## input
Rubrik(Kürzel);Rubrik(Bezeichnung);Sanierungsverfahren (Kürzel);Objekt (Kürzel);Objekt (Langtext);Ausdehnung(Kürzel);Ausdehnung(Langtext);Gruppe(Kürzel);Gruppe(Bezeichnung);Maßnahme (Kürzel);Maßnahmen (Bezeichnung) lt. LG14;Einheit;Regelwerk;Positionsnummer;SanVerfahrenKürzel;SanVerfahrenLangtext;EH-Preis;Typ (Kürzel);Typ (Langtext);Materialfilter;Bauteilbreite;Bauteilhöhe;Bauteillänge;Bauteilform;Profilfilter
L-G-NE;1400 Sanierung durch Neubau;NE;0;Kante;0;Gesamt;140000;Sanierung durch Neubau;140000A;Sanierung durch Neubau gesamte Haltung;lfm;ÖWAV AB 72 V2023;140000A;NEU;Sanierung durch Neubau gesamt;0;2;Erneuerung;;;;;;
K-G-NE;1400 Sanierung durch Neubau;NE;1;Knoten;0;Gesamt;140000;Sanierung durch Neubau;140000B;Sanierung durch Neubau gesamter Schacht;m;ÖWAV AB 72 V2023;140000B;NEU;Sanierung durch Neubau gesamt;0;2;Erneuerung;;;;;;
L-P-TE;1400 Sanierung durch Neubau;TE;0;Kante;1;Punktuell;140000;Sanierung durch Neubau;140000C;Sanierung durch Neubau | Kleinbaugrube;lfm;ÖWAV AB 72 V2023;140000C;RAU;Sanierung durch Neubau teilweise;0;2;Teilerneuerung;;;;;;
K-P-TE;1400 Sanierung durch Neubau;TE;1;Knoten;1;Punktuell;140000;Sanierung durch Neubau;140000D;Sanierung durch Neubau | Teilerneuerung;m;ÖWAV AB 72 V2023;140000D;LRS;Sanierung durch Neubau teilweise;0;2;Teilerneuerung;;;;;;
L-G-VO;1402 Vorarbeiten;VO;0;Kante;0;Gesamt;140201;Mechanische Reinigung;140201A;Mechanische Reinigung ID<=200mm;m;ÖWAV AB 72 V2023;140201A;ZNN;Vorarbeiten;0;3;Vorarbeiten;;;;;;
L-G-VO;1402 Vorarbeiten;VO;0;Kante;0;Gesamt;140201;Mechanische Reinigung;140201B;Mechanische Reinigung ID>200-400mm;m;ÖWAV AB 72 V2023;140201B;ZNN;Vorarbeiten;0;3;Vorarbeiten;;;;;;
L-G-VO;1402 Vorarbeiten;VO;0;Kante;0;Gesamt;140201;Mechanische Reinigung;140201C;Mechanische Reinigung ID>400-600mm;m;ÖWAV AB 72 V2023;140201C;ZNN;Vorarbeiten;0;3;Vorarbeiten;;;;;;
L-G-VO;1402 Vorarbeiten;VO;0;Kante;0;Gesamt;140201;Mechanische Reinigung;140201D;Mechanische Reinigung ID>600-800mm;m;ÖWAV AB 72 V2023;140201D;ZNN;Vorarbeiten;0;3;Vorarbeiten;;;;;;
L-G-VO;1402 Vorarbeiten;VO;0;Kante;0;Gesamt;140201;Mechanische Reinigung;140201E;Mechanische Reinigung ID>800-1000mm;m;ÖWAV AB 72 V2023;140201E;ZNN;Vorarbeiten;0;3;Vorarbeiten;;;;;;
L-G-VO;1402 Vorarbeiten;VO;0;Kante;0;Gesamt;140201;Mechanische Reinigung;140201F;Mechanische Reinigung Kurzlängen;Stk;ÖWAV AB 72 V2023;140201F;ZNN;Vorarbeiten;0;3;Vorarbeiten;;;;;;
L-G-VO;1402 Vorarbeiten;VO;0;Kante;0;Gesamt;140202;Überprüfen der Wanddicke;140212A;Überprüfungen der Wanddicke;Stk;ÖWAV AB 72 V2023;140212A;ZNN;Vorarbeiten;0;3;Vorarbeiten;;;;;;
L-G-VO;1402 Vorarbeiten;VO;0;Kante;0;Gesamt;140202;Kalibrieren;140213A;Kalibrieren Kreisprofil;m;ÖWAV AB 72 V2023;140213A;ZNN;Vorarbeiten;0;3;Vorarbeiten;;;;;;
L-G-VO;1402 Vorarbeiten;VO;0;Kante;0;Gesamt;140202;Kalibrieren;140213B;Kalibrieren Eiprofil;m;ÖWAV AB 72 V2023;140213B;ZNN;Vorarbeiten;0;3;Vorarbeiten;;;;;;
L-G-VO;1402 Vorarbeiten;VO;0;Kante;0;Gesamt;140202;Kalibrieren;140213C;Kalibrieren Sonderprofil__________;m;ÖWAV AB 72 V2023;140213C;ZNN;Vorarbeiten;0;3;Vorarbeiten;;;;;;
L-G-VO;1402 Vorarbeiten;VO;0;Kante;0;Gesamt;140202;Querschnittsvermessung;140214A;Querschnittsvermessung Kreisprofil;m;ÖWAV AB 72 V2023;140214A;ZNN;Vorarbeiten;0;3;Vorarbeiten;;;;;;
L-G-VO;1402 Vorarbeiten;VO;0;Kante;0;Gesamt;140202;Querschnittsvermessung;140214B;Querschnittsvermessung Eiprofil;m;ÖWAV AB 72 V2023;140214B;ZNN;Vorarbeiten;0;3;Vorarbeiten;;;;;;
L-G-VO;1402 Vorarbeiten;VO;0;Kante;0;Gesamt;140203;Querschnittsvermessung;140214C;Querschnittsvermessung Sonderprofil__________;m;ÖWAV AB 72 V2023;140214C;ZNN;Vorarbeiten;0;3;Vorarbeiten;;;;;;
L-G-VO;1402 Vorarbeiten;VO;0;Kante;0;Gesamt;140203;Einbaupauschale Vorarbeiten;140215A;Ein- und Ausbauen des Kanalroboters je Haltung;Stk;ÖWAV AB 72 V2023;140215A;ZNN;Vorarbeiten;0;3;Vorarbeiten;;;;;;
L-G-VO;1402 Vorarbeiten;VO;0;Kante;0;Gesamt;140203;Abfräsen von Muffen;140216A;Abfräsen von Muffen ID<=200mm;Stk;ÖWAV AB 72 V2023;140216A;ZNN;Vorarbeiten;0;3;Vorarbeiten;;;;;;
L-G-VO;1402 Vorarbeiten;VO;0;Kante;0;Gesamt;140203;Abfräsen von Muffen;140216B;Abfräsen von Muffen ID>200-400mm;Stk;ÖWAV AB 72 V2023;140216B;ZNN;Vorarbeiten;0;3;Vorarbeiten;;;;;;
L-G-VO;1402 Vorarbeiten;VO;0;Kante;0;Gesamt;140204;Abfräsen von Muffen;140216C;Abfräsen von Muffen ID>400-600mm;Stk;ÖWAV AB 72 V2023;140216C;ZNN;Vorarbeiten;0;3;Vorarbeiten;;;;;;
L-G-VO;1402 Vorarbeiten;VO;0;Kante;0;Gesamt;140204;Abfräsen von Muffen;140216D;Abfräsen von Muffen ID>600-800mm;Stk;ÖWAV AB 72 V2023;140216D;ZNN;Vorarbeiten;0;3;Vorarbeiten;;;;;;
L-G-VO;1402 Vorarbeiten;VO;0;Kante;0;Gesamt;140204;Abfräsen von Muffen;140216E;Abfräsen von Muffen Sonderprofil__________;Stk;ÖWAV AB 72 V2023;140216E;ZNN;Vorarbeiten;0;3;Vorarbeiten;;;;;;
L-G-VO;1402 Vorarbeiten;VO;0;Kante;0;Gesamt;140204;Abfräsen von Dichtring und Wurzeln;140217A;Abfräsen v.Dichtring u.Wurzeln ID<=200mm;Stk;ÖWAV AB 72 V2023;140217A;ZNN;Vorarbeiten;0;3;Vorarbeiten;;;;;;
L-G-VO;1402 Vorarbeiten;VO;0;Kante;0;Gesamt;140204;Abfräsen von Dichtring und Wurzeln;140217B;Abfräsen v.Dichtring u.Wurzeln ID>200-400mm;Stk;ÖWAV AB 72 V2023;140217B;ZNN;Vorarbeiten;0;3;Vorarbeiten;;;;;;
L-G-VO;1402 Vorarbeiten;VO;0;Kante;0;Gesamt;140204;Abfräsen von Dichtring und Wurzeln;140217C;Abfräsen v.Dichtring u.Wurzeln ID>400-600mm;Stk;ÖWAV AB 72 V2023;140217C;ZNN;Vorarbeiten;0;3;Vorarbeiten;;;;;;
L-G-VO;1402 Vorarbeiten;VO;0;Kante;0;Gesamt;140205;Abfräsen von Dichtring und Wurzeln;140217D;Abfräsen v.Dichtring u.Wurzeln ID>600-800mm;Stk;ÖWAV AB 72 V2023;140217D;ZNN;Vorarbeiten;0;3;Vorarbeiten;;;;;;
L-G-VO;1402 Vorarbeiten;VO;0;Kante;0;Gesamt;140205;Abfräsen von Dichtring und Wurzeln;140217E;Abfräsen v.Dichtring u.Wurzeln Sonderprofil__________;Stk;ÖWAV AB 72 V2023;140217E;ZNN;Vorarbeiten;0;3;Vorarbeiten;;;;;;
L-G-VO;1402 Vorarbeiten;VO;0;Kante;0;Gesamt;140205;Abfräsen von Anschlüssen;140218A;Abfräsen von Anschlüssen ID<=150mm;Stk;ÖWAV AB 72 V2023;140218A;ZNN;Vorarbeiten;0;3;Vorarbeiten;;;;;;
L-G-VO;1402 Vorarbeiten;VO;0;Kante;0;Gesamt;140205;Abfräsen von Anschlüssen;140218B;Abfräsen von Anschlüssen ID>150<=300mm;Stk;ÖWAV AB 72 V2023;140218B;ZNN;Vorarbeiten;0;3;Vorarbeiten;;;;;;
K-G-VO;1402 Vorarbeiten;VO;1;Knoten;0;Gesamt;140206;Abfräsen von Anschlüssen;140218C;Az.f.Abfräsen von Metallrohr;Stk;ÖWAV AB 72 V2023;140218C;ZNN;Vorarbeiten;0;3;Vorarbeiten;;;;;;
K-G-VO;1402 Vorarbeiten;VO;1;Knoten;0;Gesamt;140206;Abfräsen von Ablagerungen;140219A;Abfräsen von Ablagerungen;h;ÖWAV AB 72 V2023;140219A;ZNN;Vorarbeiten;0;3;Vorarbeiten;;;;;;
L-G-VO;1402 Vorarbeiten;VO;0;Kante;0;Gesamt;140207;Abfräsen von Ablagerungen;140220A;Abfräsen von Schweißnähten ID<=200mm;Stk;ÖWAV AB 72 V2023;140220A;ZNN;Vorarbeiten;0;3;Vorarbeiten;;;;;;
L-G-VO;1402 Vorarbeiten;VO;0;Kante;0;Gesamt;140210;Abfräsen von Ablagerungen;140220B;Abfräsen von Schweißnähten ID>200-400mm;Stk;ÖWAV AB 72 V2023;140220B;ZNN;Vorarbeiten;0;3;Vorarbeiten;;;;;;
L-G-VO;1402 Vorarbeiten;VO;0;Kante;0;Gesamt;140211;Abfräsen von Ablagerungen;140220C;Abfräsen von Schweißnähten ID>400-600mm;Stk;ÖWAV AB 72 V2023;140220C;ZNN;Vorarbeiten;0;3;Vorarbeiten;;;;;;
L-G-VO;1402 Vorarbeiten;VO;0;Kante;0;Gesamt;140211;Abfräsen von Ablagerungen;140220D;Abfräsen von Schweißnähten ID>600-800mm;Stk;ÖWAV AB 72 V2023;140220D;ZNN;Vorarbeiten;0;3;Vorarbeiten;;;;;;
L-G-VO;1402 Vorarbeiten;VO;0;Kante;0;Gesamt;140212;Händisches Abtragen;140224A;Händ.Abtragen von Muffen Sonderprofil__________;Stk;ÖWAV AB 72 V2023;140224A;ZNN;Vorarbeiten;0;3;Vorarbeiten;;;;;;
L-G-VO;1402 Vorarbeiten;VO;0;Kante;0;Gesamt;140213;Händisches Abtragen;140225A;Händ.Abtragen von Dichtungen Sonderprofil__________;Stk;ÖWAV AB 72 V2023;140225A;ZNN;Vorarbeiten;0;3;Vorarbeiten;;;;;;
L-G-VO;1402 Vorarbeiten;VO;0;Kante;0;Gesamt;140213;Händisches Abtragen;140226A;Händ.Abtragen v.Anschlüssen ID<=200mm;Stk;ÖWAV AB 72 V2023;140226A;ZNN;Vorarbeiten;0;3;Vorarbeiten;;;;;;
L-G-VO;1402 Vorarbeiten;VO;0;Kante;0;Gesamt;140213;Händisches Abtragen;140226B;Händ.Abtragen v.Anschlüssen ID>200-400mm;Stk;ÖWAV AB 72 V2023;140226B;ZNN;Vorarbeiten;0;3;Vorarbeiten;;;;;;
L-P-VO;1402 Vorarbeiten;VO;0;Kante;1;Punktuell;140215;Händisches Abtragen;140226C;Händ.Abtragen v.Anschlüssen ID>400-600mm;Stk;ÖWAV AB 72 V2023;140226C;ZNN;Vorarbeiten;0;3;Vorarbeiten;;;;;;
L-P-VO;1402 Vorarbeiten;VO;0;Kante;1;Punktuell;140216;Händisches Abtragen;140226D;Händ.Abtragen v.Anschlüssen ID>600-800mm;Stk;ÖWAV AB 72 V2023;140226D;ZNN;Vorarbeiten;0;3;Vorarbeiten;;;;;;
L-P-VO;1402 Vorarbeiten;VO;0;Kante;1;Punktuell;140216;Händisches Abtragen;140226E;Händ.Abtragen v.Anschlüssen ID>800-1000mm;Stk;ÖWAV AB 72 V2023;140226E;ZNN;Vorarbeiten;0;3;Vorarbeiten;;;;;;
L-P-VO;1402 Vorarbeiten;VO;0;Kante;1;Punktuell;140216;Händisches Abtragen;140226F;Az Händ. Abtragen für Metallrohr;Stk;ÖWAV AB 72 V2023;140226F;ZNN;Vorarbeiten;0;3;Vorarbeiten;;;;;;
L-P-VO;1402 Vorarbeiten;VO;0;Kante;1;Punktuell;140216;Händisches Abtragen;140227A;Händ. Abtragen von Schweißnähten und Schweißperlen__________;Stk;ÖWAV AB 72 V2023;140227A;ZNN;Vorarbeiten;0;3;Vorarbeiten;;;;;;
L-P-VO;1402 Vorarbeiten;VO;0;Kante;1;Punktuell;140216;Maschinelles Aufweiten;140228A;Maschinelles Aufweiten EF 700/1050mm;m;ÖWAV AB 72 V2023;140228A;ZNN;Vorarbeiten;0;3;Vorarbeiten;;;;;;
L-P-VO;1402 Vorarbeiten;VO;0;Kante;1;Punktuell;140217;Maschinelles Aufweiten;140228B;Maschinelles Aufweiten EF 800/1200mm;m;ÖWAV AB 72 V2023;140228B;ZNN;Vorarbeiten;0;3;Vorarbeiten;;;;;;
L-P-VO;1402 Vorarbeiten;VO;0;Kante;1;Punktuell;140217;Maschinelles Aufweiten;140228C;Maschinelles Aufweiten EF 840/1260mm;m;ÖWAV AB 72 V2023;140228C;ZNN;Vorarbeiten;0;3;Vorarbeiten;;;;;;
L-P-VO;1402 Vorarbeiten;VO;0;Kante;1;Punktuell;140217;Maschinelles Aufweiten;140228D;Maschinelles Aufweiten EF 900/1350mm;m;ÖWAV AB 72 V2023;140228D;ZNN;Vorarbeiten;0;3;Vorarbeiten;;;;;;
L-P-VO;1402 Vorarbeiten;VO;0;Kante;1;Punktuell;140217;Maschinelles Aufweiten;140228E;Maschinelles Aufweiten Sonderprofil__________;m;ÖWAV AB 72 V2023;140228E;ZNN;Vorarbeiten;0;3;Vorarbeiten;;;;;;
L-P-VO;1402 Vorarbeiten;VO;0;Kante;1;Punktuell;140217;Maschinelles Aufweiten;140229A;Händisches Aufweiten EF 700/1050mm;m;ÖWAV AB 72 V2023;140229A;ZNN;Vorarbeiten;0;3;Vorarbeiten;;;;;;
L-P-VO;1402 Vorarbeiten;VO;0;Kante;1;Punktuell;140218;Maschinelles Aufweiten;140229B;Händisches Aufweiten EF 800/1200mm;m;ÖWAV AB 72 V2023;140229B;ZNN;Vorarbeiten;0;3;Vorarbeiten;;;;;;
L-P-VO;1402 Vorarbeiten;VO;0;Kante;1;Punktuell;140218;Maschinelles Aufweiten;140229C;Händisches Aufweiten EF 840/1260mm;m;ÖWAV AB 72 V2023;140229C;ZNN;Vorarbeiten;0;3;Vorarbeiten;;;;;;
L-P-VO;1402 Vorarbeiten;VO;0;Kante;1;Punktuell;140218;Maschinelles Aufweiten;140229D;Händisches Aufweiten EF 900/1350mm;m;ÖWAV AB 72 V2023;140229D;ZNN;Vorarbeiten;0;3;Vorarbeiten;;;;;;
L-P-VO;1402 Vorarbeiten;VO;0;Kante;1;Punktuell;140219;Maschinelles Aufweiten;140229E;Händisches Aufweiten Sonderprofil__________;m;ÖWAV AB 72 V2023;140229E;ZNN;Vorarbeiten;0;3;Vorarbeiten;;;;;;
L-P-VO;1402 Vorarbeiten;VO;0;Kante;1;Punktuell;140220;Händisches Aufweiten;140229F;Az.händ.Aufweiten für Material__________;m;ÖWAV AB 72 V2023;140229F;ZNN;Vorarbeiten;0;3;Vorarbeiten;;;;;;
L-G-AF;1403 Aufrechterhalten des Betriebs bei Freispiegelleitungen;AF;0;Kante;0;Gesamt;140301;Absperrorgane FS;140301A;Absperrorgane ID<=200mm;Stk;ÖWAV AB 72 V2023;140301A;ZNN;Aufrechterhalten des Betriebs FS;0;3;Vorarbeiten;;;;;;
L-G-AF;1403 Aufrechterhalten des Betriebs bei Freispiegelleitungen;AF;0;Kante;0;Gesamt;140301;Absperrorgane FS;140301B;Absperrorgane ID>200-400mm;Stk;ÖWAV AB 72 V2023;140301B;ZNN;Aufrechterhalten des Betriebs FS;0;3;Vorarbeiten;;;;;;
L-G-AF;1403 Aufrechterhalten des Betriebs bei Freispiegelleitungen;AF;0;Kante;0;Gesamt;140301;Absperrorgane FS;140301C;Absperrorgane ID>400-600mm;Stk;ÖWAV AB 72 V2023;140301C;ZNN;Aufrechterhalten des Betriebs FS;0;3;Vorarbeiten;;;;;;
L-G-AF;1403 Aufrechterhalten des Betriebs bei Freispiegelleitungen;AF;0;Kante;0;Gesamt;140301;Absperrorgane FS;140301D;Absperrorgane ID>600-800mm;Stk;ÖWAV AB 72 V2023;140301D;ZNN;Aufrechterhalten des Betriebs FS;0;3;Vorarbeiten;;;;;;
L-G-AF;1403 Aufrechterhalten des Betriebs bei Freispiegelleitungen;AF;0;Kante;0;Gesamt;140301;Absperrorgane FS;140301E;Absperrorgane ID>800-1000mm;Stk;ÖWAV AB 72 V2023;140301E;ZNN;Aufrechterhalten des Betriebs FS;0;3;Vorarbeiten;;;;;;
L-G-AF;1403 Aufrechterhalten des Betriebs bei Freispiegelleitungen;AF;0;Kante;0;Gesamt;140301;Absperrorgane FS;140301F;Absperrorgane ID>1000-1200mm;Stk;ÖWAV AB 72 V2023;140301F;ZNN;Aufrechterhalten des Betriebs FS;0;3;Vorarbeiten;;;;;;
L-G-AF;1403 Aufrechterhalten des Betriebs bei Freispiegelleitungen;AF;0;Kante;0;Gesamt;140301;Absperrorgane FS;140301G;Absperrorgane ID>1200-1800mm;Stk;ÖWAV AB 72 V2023;140301G;ZNN;Aufrechterhalten des Betriebs FS;0;3;Vorarbeiten;;;;;;
L-G-AF;1403 Aufrechterhalten des Betriebs bei Freispiegelleitungen;AF;0;Kante;0;Gesamt;140301;Absperrorgane FS;140301H;Absperrorgane ID>1800-2500mm;Stk;ÖWAV AB 72 V2023;140301H;ZNN;Aufrechterhalten des Betriebs FS;0;3;Vorarbeiten;;;;;;
L-G-AF;1403 Aufrechterhalten des Betriebs bei Freispiegelleitungen;AF;0;Kante;0;Gesamt;140301;Absperrorgane FS;140301I;Absperrorgane EF<=400/600mm;Stk;ÖWAV AB 72 V2023;140301I;ZNN;Aufrechterhalten des Betriebs FS;0;3;Vorarbeiten;;;;;;
L-G-AF;1403 Aufrechterhalten des Betriebs bei Freispiegelleitungen;AF;0;Kante;0;Gesamt;140301;Absperrorgane FS;140301J;Absperrorgane EF>400/600-600/900mm;Stk;ÖWAV AB 72 V2023;140301J;ZNN;Aufrechterhalten des Betriebs FS;0;3;Vorarbeiten;;;;;;
L-G-AF;1403 Aufrechterhalten des Betriebs bei Freispiegelleitungen;AF;0;Kante;0;Gesamt;140301;Absperrorgane FS;140301K;Absperrorgane EF>600/900mm-900/1350mm;Stk;ÖWAV AB 72 V2023;140301K;ZNN;Aufrechterhalten des Betriebs FS;0;3;Vorarbeiten;;;;;;
L-G-AF;1403 Aufrechterhalten des Betriebs bei Freispiegelleitungen;AF;0;Kante;0;Gesamt;140301;Absperrorgane FS;140301L;Absperrorgane EF>900/1350mm-1200/1800mm;Stk;ÖWAV AB 72 V2023;140301L;ZNN;Aufrechterhalten des Betriebs FS;0;3;Vorarbeiten;;;;;;
L-G-AF;1403 Aufrechterhalten des Betriebs bei Freispiegelleitungen;AF;0;Kante;0;Gesamt;140301;Absperrorgane FS;140301M;Absperrorgane Sonderprofil__________;Stk;ÖWAV AB 72 V2023;140301M;ZNN;Aufrechterhalten des Betriebs FS;0;3;Vorarbeiten;;;;;;
L-G-AF;1403 Aufrechterhalten des Betriebs bei Freispiegelleitungen;AF;0;Kante;0;Gesamt;140302;Kanalwasserhaltung Hauptkanal;140302A;Kanalwasserhaltung in Wiederherstellungsstrecken;m;ÖWAV AB 72 V2023;140302A;ZNN;Aufrechterhalten des Betriebs FS;0;3;Vorarbeiten;;;;;;
L-G-AF;1403 Aufrechterhalten des Betriebs bei Freispiegelleitungen;AF;0;Kante;0;Gesamt;140302;Kanalwasserhaltung Hauskanal;140302B;Kanalwasserhaltung in Hauskanälen;Stk;ÖWAV AB 72 V2023;140302B;ZNN;Aufrechterhalten des Betriebs FS;0;3;Vorarbeiten;;;;;;
L-G-AD;1404 Aufrechterhaltung des Betriebs bei Druckleitungen;AD;0;Kante;0;Gesamt;140401;Absperrorgane DL;140401A;Absperrorgane ID<=200mm;Stk;ÖWAV AB 72 V2023;140401A;ZNN;Aufrechterhalten des Betriebs DL;0;3;Vorarbeiten;;;;;;
L-G-AD;1404 Aufrechterhaltung des Betriebs bei Druckleitungen;AD;0;Kante;0;Gesamt;140401;Absperrorgane DL;140401B;Absperrorgane ID> 200-400mm;Stk;ÖWAV AB 72 V2023;140401B;ZNN;Aufrechterhalten des Betriebs DL;0;3;Vorarbeiten;;;;;;
L-G-AD;1404 Aufrechterhaltung des Betriebs bei Druckleitungen;AD;0;Kante;0;Gesamt;140401;Absperrorgane DL;140401C;Absperrorgane ID> 400-600mm;Stk;ÖWAV AB 72 V2023;140401C;ZNN;Aufrechterhalten des Betriebs DL;0;3;Vorarbeiten;;;;;;
L-G-AD;1404 Aufrechterhaltung des Betriebs bei Druckleitungen;AD;0;Kante;0;Gesamt;140401;Absperrorgane DL;140401D;Absperrorgane ID> 600-800mm;Stk;ÖWAV AB 72 V2023;140401D;ZNN;Aufrechterhalten des Betriebs DL;0;3;Vorarbeiten;;;;;;
L-G-AD;1404 Aufrechterhaltung des Betriebs bei Druckleitungen;AD;0;Kante;0;Gesamt;140401;Absperrorgane DL;140401E;Absperrorgane ID> 800-1000mm;Stk;ÖWAV AB 72 V2023;140401E;ZNN;Aufrechterhalten des Betriebs DL;0;3;Vorarbeiten;;;;;;
L-G-AD;1404 Aufrechterhaltung des Betriebs bei Druckleitungen;AD;0;Kante;0;Gesamt;140402;Leitungsprovisorium für DL Hauptleitung;140402A;Leitungsprov.f. Druckleitungen in Wiederherstellungsstrecken;m;ÖWAV AB 72 V2023;140402A;ZNN;Aufrechterhalten des Betriebs DL;0;3;Vorarbeiten;;;;;;
L-G-AD;1404 Aufrechterhaltung des Betriebs bei Druckleitungen;AD;0;Kante;0;Gesamt;140402;Leitungsprovisorium für DL Anschlussleitung;140402B;Leitungsprov. Anschluss von Anschlussleitungen;m;ÖWAV AB 72 V2023;140402B;ZNN;Aufrechterhalten des Betriebs DL;0;3;Vorarbeiten;;;;;;
L-P-SP;1405 Instandsetzung von schliefbaren Profilen (Reparatur);SP;0;Kante;1;Punktuell;140501;Bohrung;140501A;Bohrungen f. Verfestigung im Altbestand | Rep.;Stk;ÖWAV AB 72 V2023;140501A;INU;Instandsetzung von schliefbaren Profilen;0;0;Reparatur;;;;;;
L-P-SP;1405 Instandsetzung von schliefbaren Profilen (Reparatur);SP;0;Kante;1;Punktuell;140501;Bohrung;140501B;Bohrungen f. Auffüll-(Abtast-)injektion.im Hinterf.ber. Rep.;Stk;ÖWAV AB 72 V2023;140501B;INL;Instandsetzung von schliefbaren Profilen;0;0;Reparatur;;;;;;
L-P-SP;1405 Instandsetzung von schliefbaren Profilen (Reparatur);SP;0;Kante;1;Punktuell;140501;Bohrung;140501C;Bohrungen f. Wasserstop-Injektion | Rep.;Stk;ÖWAV AB 72 V2023;140501C;INU;Instandsetzung von schliefbaren Profilen;0;0;Reparatur;;;;;;
L-P-SP;1405 Instandsetzung von schliefbaren Profilen (Reparatur);SP;0;Kante;1;Punktuell;140502;Klüfte verschließen;140502A;Klüfte verschließen | Rep.;kg;ÖWAV AB 72 V2023;140502A;VMO;Instandsetzung von schliefbaren Profilen;0;0;Reparatur;;;;;;
L-P-SP;1405 Instandsetzung von schliefbaren Profilen (Reparatur);SP;0;Kante;1;Punktuell;140503;Kunstharzinjektion;140503A;Kunstharz injizieren | Rep.;l;ÖWAV AB 72 V2023;140503A;EVA;Instandsetzung von schliefbaren Profilen;0;0;Reparatur;;;;;;
L-P-SP;1405 Instandsetzung von schliefbaren Profilen (Reparatur);SP;0;Kante;1;Punktuell;140504;Auffüllinjektion;140504A;Auffüll– (Abtast)injektion im Hinterfüllungsbereich | Rep.;l;ÖWAV AB 72 V2023;140504A;EVA;Instandsetzung von schliefbaren Profilen;0;0;Reparatur;;;;;;
L-P-SP;1405 Instandsetzung von schliefbaren Profilen (Reparatur);SP;0;Kante;1;Punktuell;140505;Wasserstopinjektion;140505A;Wasserstop-Injektion | Rep.;l;ÖWAV AB 72 V2023;140505A;RVA;Instandsetzung von schliefbaren Profilen;0;0;Reparatur;;;;;;
L-P-SP;1405 Instandsetzung von schliefbaren Profilen (Reparatur);SP;0;Kante;1;Punktuell;140506;Riss- | Muffen und Fugenverpressung;140506A;Riss- | Muffen und Fugenverpressung | Rep.;m;ÖWAV AB 72 V2023;140506A;VFU;Instandsetzung von schliefbaren Profilen;0;0;Reparatur;;;;;;
L-P-SP;1405 Instandsetzung von schliefbaren Profilen (Reparatur);SP;0;Kante;1;Punktuell;140506;Material für Riss- | Muffen- und Fugenverpressung;140506B;Material f. Riss- | Muffen-u. Fugenverpressung | Rep.;l;ÖWAV AB 72 V2023;140506B;EVA;Instandsetzung von schliefbaren Profilen;0;0;Reparatur;;;;;;
L-P-SP;1405 Instandsetzung von schliefbaren Profilen (Reparatur);SP;0;Kante;1;Punktuell;140507;Unsachgemäße Zuläufe einbinden;140507A;Unsachgemäße Zuläufe einbinden ID<=200mm | Rep.;Stk;ÖWAV AB 72 V2023;140507A;OLA;Instandsetzung von schliefbaren Profilen;0;0;Reparatur;;;;;;
L-P-SP;1405 Instandsetzung von schliefbaren Profilen (Reparatur);SP;0;Kante;1;Punktuell;140507;Unsachgemäße Zuläufe einbinden;140507B;Unsachgemäße Zuläufe einbinden ID>200-400mm | Rep.;Stk;ÖWAV AB 72 V2023;140507B;OLA;Instandsetzung von schliefbaren Profilen;0;0;Reparatur;;;;;;
L-P-SP;1405 Instandsetzung von schliefbaren Profilen (Reparatur);SP;0;Kante;1;Punktuell;140507;Unsachgemäße Zuläufe einbinden;140507C;Unsachgemäße Zuläufe einbinden ID>400-600mm | Rep.;Stk;ÖWAV AB 72 V2023;140507C;OLA;Instandsetzung von schliefbaren Profilen;0;0;Reparatur;;;;;;
L-P-SP;1405 Instandsetzung von schliefbaren Profilen (Reparatur);SP;0;Kante;1;Punktuell;140508;Beschichtungsverfahren;140508A;Beschichtungsverf. Handbeschichtung hers. | Rep.;m2;ÖWAV AB 72 V2023;140508A;VMO;Instandsetzung von schliefbaren Profilen;0;0;Reparatur;;;;;;
L-P-SP;1405 Instandsetzung von schliefbaren Profilen (Reparatur);SP;0;Kante;1;Punktuell;140508;Beschichtungsverfahren;140508B;Beschichtungsverf. Nassspritzverf. herst. | Rep.;m2;ÖWAV AB 72 V2023;140508B;ANS;Instandsetzung von schliefbaren Profilen;0;0;Reparatur;;;;;;
L-P-SP;1405 Instandsetzung von schliefbaren Profilen (Reparatur);SP;0;Kante;1;Punktuell;140508;Beschichtungsverfahren;140508C;Beschichtungsverf. Anschleuderverf. herst. | Rep.;m2;ÖWAV AB 72 V2023;140508C;ANS;Instandsetzung von schliefbaren Profilen;0;0;Reparatur;;;;;;
L-P-RO;1410 Roboterverfahren (Reparatur);RO;0;Kante;1;Punktuell;141001;Einbaupauschale Roboterverfahren;141001A;Roboterverfahren Einbaupauschale je Haltungslänge;Stk;ÖWAV AB 72 V2023;141001A;ROB;Roboterverfahren;0;0;Reparatur;;;;;;
L-P-RO;1410 Roboterverfahren (Reparatur);RO;0;Kante;1;Punktuell;141002;Muffensanierung;141002A;Muffensanierung Roboterv. ID<=200mm;Stk;ÖWAV AB 72 V2023;141002A;ROB;Roboterverfahren;0;0;Reparatur;;;;;;
L-P-RO;1410 Roboterverfahren (Reparatur);RO;0;Kante;1;Punktuell;141002;Muffensanierung;141002B;Muffensanierung Roboterv. ID>200-400mm;Stk;ÖWAV AB 72 V2023;141002B;ROB;Roboterverfahren;0;0;Reparatur;;;;;;
L-P-RO;1410 Roboterverfahren (Reparatur);RO;0;Kante;1;Punktuell;141002;Muffensanierung;141002C;Muffensanierung Roboterv. ID>400-600mm;Stk;ÖWAV AB 72 V2023;141002C;ROB;Roboterverfahren;0;0;Reparatur;;;;;;
L-P-RO;1410 Roboterverfahren (Reparatur);RO;0;Kante;1;Punktuell;141003;AZ Muffenversatz;141003A;Az Roboterv.Muffenversätze ID<=200mm;Stk;ÖWAV AB 72 V2023;141003A;ROB;Roboterverfahren;0;0;Reparatur;;;;;;
L-P-RO;1410 Roboterverfahren (Reparatur);RO;0;Kante;1;Punktuell;141003;AZ Muffenversatz;141003B;Az Roboterv.Muffenversätze ID>200-400mm;Stk;ÖWAV AB 72 V2023;141003B;ROB;Roboterverfahren;0;0;Reparatur;;;;;;
L-P-RO;1410 Roboterverfahren (Reparatur);RO;0;Kante;1;Punktuell;141003;AZ Muffenversatz;141003C;Az Roboterv.Muffenversätze ID>400-600mm;Stk;ÖWAV AB 72 V2023;141003C;ROB;Roboterverfahren;0;0;Reparatur;;;;;;
L-P-RO;1410 Roboterverfahren (Reparatur);RO;0;Kante;1;Punktuell;141004;AZ verwurzelte Muffen und Dichtring;141004A;Az verwurz.Muffen u.Dichtr. ID<=200mm;Stk;ÖWAV AB 72 V2023;141004A;ROB;Roboterverfahren;0;0;Reparatur;;;;;;
L-P-RO;1410 Roboterverfahren (Reparatur);RO;0;Kante;1;Punktuell;141004;AZ verwurzelte Muffen und Dichtring;141004B;Az verwurz.Muffen u.Dichtr. ID>200-400mm;Stk;ÖWAV AB 72 V2023;141004B;ROB;Roboterverfahren;0;0;Reparatur;;;;;;
L-P-RO;1410 Roboterverfahren (Reparatur);RO;0;Kante;1;Punktuell;141004;AZ verwurzelte Muffen und Dichtring;141004C;Az verwurz.Muffen u.Dichtr. ID>400-600mm;Stk;ÖWAV AB 72 V2023;141004C;ROB;Roboterverfahren;0;0;Reparatur;;;;;;
L-P-RO;1410 Roboterverfahren (Reparatur);RO;0;Kante;1;Punktuell;141005;Axialrisse;141005A;Roboterv.Axialrisse ID<=200mm;m;ÖWAV AB 72 V2023;141005A;ROB;Roboterverfahren;0;0;Reparatur;;;;;;
L-P-RO;1410 Roboterverfahren (Reparatur);RO;0;Kante;1;Punktuell;141005;Axialrisse;141005B;Roboterv.Axialrisse ID>200-400mm;m;ÖWAV AB 72 V2023;141005B;ROB;Roboterverfahren;0;0;Reparatur;;;;;;
L-P-RO;1410 Roboterverfahren (Reparatur);RO;0;Kante;1;Punktuell;141005;Axialrisse;141005C;Roboterv.Axialrisse ID>400-600mm;m;ÖWAV AB 72 V2023;141005C;ROB;Roboterverfahren;0;0;Reparatur;;;;;;
L-P-RO;1410 Roboterverfahren (Reparatur);RO;0;Kante;1;Punktuell;141006;Radialrisse;141006A;Roboterv.Radialrisse ID<=200mm;Stk;ÖWAV AB 72 V2023;141006A;ROB;Roboterverfahren;0;0;Reparatur;;;;;;
L-P-RO;1410 Roboterverfahren (Reparatur);RO;0;Kante;1;Punktuell;141006;Radialrisse;141006B;Roboterv.Radialrisse ID>200-400mm;Stk;ÖWAV AB 72 V2023;141006B;ROB;Roboterverfahren;0;0;Reparatur;;;;;;
L-P-RO;1410 Roboterverfahren (Reparatur);RO;0;Kante;1;Punktuell;141006;Radialrisse;141006C;Roboterv.Radialrisse ID>400-600mm;Stk;ÖWAV AB 72 V2023;141006C;ROB;Roboterverfahren;0;0;Reparatur;;;;;;
L-P-RO;1410 Roboterverfahren (Reparatur);RO;0;Kante;1;Punktuell;141007;Sonstige Risse und Scherben;141007A;Roboterv.sonst.Risse u.Scherben ID<=200mm;Stk;ÖWAV AB 72 V2023;141007A;ROB;Roboterverfahren;0;0;Reparatur;;;;;;
L-P-RO;1410 Roboterverfahren (Reparatur);RO;0;Kante;1;Punktuell;141007;Sonstige Risse und Scherben;141007B;Roboterv.sonst.Risse u.Scherben ID>200-400mm;Stk;ÖWAV AB 72 V2023;141007B;ROB;Roboterverfahren;0;0;Reparatur;;;;;;
L-P-RO;1410 Roboterverfahren (Reparatur);RO;0;Kante;1;Punktuell;141007;Sonstige Risse und Scherben;141007C;Roboterv.sonst.Risse u.Scherben ID>400-600mm;Stk;ÖWAV AB 72 V2023;141007C;ROB;Roboterverfahren;0;0;Reparatur;;;;;;
L-P-RO;1410 Roboterverfahren (Reparatur);RO;0;Kante;1;Punktuell;141008;AZ verwurzelte Risse;141008A;Az Roboterv.verwurz.Risse ID<=200mm;m;ÖWAV AB 72 V2023;141008A;ROB;Roboterverfahren;0;0;Reparatur;;;;;;
L-P-RO;1410 Roboterverfahren (Reparatur);RO;0;Kante;1;Punktuell;141008;AZ verwurzelte Risse;141008B;Az Roboterv.verwurz.Risse ID>200-400mm;m;ÖWAV AB 72 V2023;141008B;ROB;Roboterverfahren;0;0;Reparatur;;;;;;
L-P-RO;1410 Roboterverfahren (Reparatur);RO;0;Kante;1;Punktuell;141008;AZ verwurzelte Risse;141008C;Az Roboterv.verwurz.Risse ID>400-600mm;m;ÖWAV AB 72 V2023;141008C;ROB;Roboterverfahren;0;0;Reparatur;;;;;;
L-P-RO;1410 Roboterverfahren (Reparatur);RO;0;Kante;1;Punktuell;141009;Vorstehende oder undichte Anschlüsse;141009A;vorsteh.o.undichte Anschlüsse ID<=150mm;Stk;ÖWAV AB 72 V2023;141009A;ROB;Roboterverfahren;0;0;Reparatur;;;;;;
L-P-RO;1410 Roboterverfahren (Reparatur);RO;0;Kante;1;Punktuell;141009;Vorstehende oder undichte Anschlüsse;141009B;vorsteh.o.undichte Anschlüsse ID>150-300mm;Stk;ÖWAV AB 72 V2023;141009B;ROB;Roboterverfahren;0;0;Reparatur;;;;;;
L-P-RO;1410 Roboterverfahren (Reparatur);RO;0;Kante;1;Punktuell;141010;Zurückstehende Anschlüsse;141010A;zurückstehende Anschlüsse ID<=150mm;Stk;ÖWAV AB 72 V2023;141010A;ROB;Roboterverfahren;0;0;Reparatur;;;;;;
L-P-RO;1410 Roboterverfahren (Reparatur);RO;0;Kante;1;Punktuell;141010;Zurückstehende Anschlüsse;141010B;zurückstehende Anschlüsse ID>150-300mm;Stk;ÖWAV AB 72 V2023;141010B;ROB;Roboterverfahren;0;0;Reparatur;;;;;;
L-P-RO;1410 Roboterverfahren (Reparatur);RO;0;Kante;1;Punktuell;141011;Verschließen von Anschlüssen;141011A;Verschließen von Anschlüssen ID<=150mm;Stk;ÖWAV AB 72 V2023;141011A;ROB;Roboterverfahren;0;0;Reparatur;;;;;;
L-P-RO;1410 Roboterverfahren (Reparatur);RO;0;Kante;1;Punktuell;141011;Verschließen von Anschlüssen;141011B;Verschließen von Anschlüssen ID>150-300mm;Stk;ÖWAV AB 72 V2023;141011B;ROB;Roboterverfahren;0;0;Reparatur;;;;;;
L-P-RO;1410 Roboterverfahren (Reparatur);RO;0;Kante;1;Punktuell;141012;AZ verwurzelte Anschlüsse;141012A;Az verwurzelte Anschlüsse ID<=300mm;Stk;ÖWAV AB 72 V2023;141012A;ROB;Roboterverfahren;0;0;Reparatur;;;;;;
L-P-RO;1410 Roboterverfahren (Reparatur);RO;0;Kante;1;Punktuell;141013;AZ metallische Anschlüsse;141013A;Az f.metallische Anschlüsse ID<=150mm;Stk;ÖWAV AB 72 V2023;141013A;ROB;Roboterverfahren;0;0;Reparatur;;;;;;
L-P-RO;1410 Roboterverfahren (Reparatur);RO;0;Kante;1;Punktuell;141013;AZ metallische Anschlüsse;141013B;Az f.metallische Anschlüsse ID>150-300mm;Stk;ÖWAV AB 72 V2023;141013B;ROB;Roboterverfahren;0;0;Reparatur;;;;;;
L-P-RO;1410 Roboterverfahren (Reparatur);RO;0;Kante;1;Punktuell;141014;AZ für größere Einragung;141014A;Az f.größere Einragung ID<=150mm;Stk;ÖWAV AB 72 V2023;141014A;ROB;Roboterverfahren;0;0;Reparatur;;;;;;
L-P-RO;1410 Roboterverfahren (Reparatur);RO;0;Kante;1;Punktuell;141014;AZ für größere Einragung;141014B;Az f.größere Einragung ID>150-300mm;Stk;ÖWAV AB 72 V2023;141014B;ROB;Roboterverfahren;0;0;Reparatur;;;;;;
L-P-RO;1410 Roboterverfahren (Reparatur);RO;0;Kante;1;Punktuell;141015;Löcher verschließen;141015A;Löcher mit einer Fläche<=100 cm2 verschließen;Stk;ÖWAV AB 72 V2023;141015A;ROB;Roboterverfahren;0;0;Reparatur;;;;;;
L-P-RO;1410 Roboterverfahren (Reparatur);RO;0;Kante;1;Punktuell;141015;Löcher verschließen;141015B;Löcher mit einer Fläche>100-500 cm2 verschließen;Stk;ÖWAV AB 72 V2023;141015B;ROB;Roboterverfahren;0;0;Reparatur;;;;;;
L-P-RO;1410 Roboterverfahren (Reparatur);RO;0;Kante;1;Punktuell;141016;AZ verwurzelte Löcher;141016A;Az f.verwurzelte Löcher<=500 cm2;Stk;ÖWAV AB 72 V2023;141016A;ROB;Roboterverfahren;0;0;Reparatur;;;;;;
L-P-RO;1410 Roboterverfahren (Reparatur);RO;0;Kante;1;Punktuell;141017;AZ für Abdichten bei Muffen;141017A;Az f.Abdichten bei Muffen DN<=200mm;Stk;ÖWAV AB 72 V2023;141017A;ROB;Roboterverfahren;0;0;Reparatur;;;;;;
L-P-RO;1410 Roboterverfahren (Reparatur);RO;0;Kante;1;Punktuell;141017;AZ für Abdichten bei Muffen;141017B;Az f.Abdichten bei Muffen DN>200-400mm;Stk;ÖWAV AB 72 V2023;141017B;ROB;Roboterverfahren;0;0;Reparatur;;;;;;
L-P-RO;1410 Roboterverfahren (Reparatur);RO;0;Kante;1;Punktuell;141017;AZ für Abdichten bei Muffen;141017C;Az f.Abdichten bei Muffen DN>400-600mm;Stk;ÖWAV AB 72 V2023;141017C;ROB;Roboterverfahren;0;0;Reparatur;;;;;;
L-P-RO;1410 Roboterverfahren (Reparatur);RO;0;Kante;1;Punktuell;141018;AZ für Abdichten bei Rissen;141018A;Az f.Abdichten bei Rissen DN<=200mm;m;ÖWAV AB 72 V2023;141018A;ROB;Roboterverfahren;0;0;Reparatur;;;;;;
L-P-RO;1410 Roboterverfahren (Reparatur);RO;0;Kante;1;Punktuell;141018;AZ für Abdichten bei Rissen;141018B;Az f.Abdichten bei Rissen DN>200-400mm;m;ÖWAV AB 72 V2023;141018B;ROB;Roboterverfahren;0;0;Reparatur;;;;;;
L-P-RO;1410 Roboterverfahren (Reparatur);RO;0;Kante;1;Punktuell;141018;AZ für Abdichten bei Rissen;141018C;Az f.Abdichten bei Rissen DN>400-600mm;m;ÖWAV AB 72 V2023;141018C;ROB;Roboterverfahren;0;0;Reparatur;;;;;;
L-P-RO;1410 Roboterverfahren (Reparatur);RO;0;Kante;1;Punktuell;141019;AZ für Abdichten von Anschlüssen;141019A;Az f.Abdichten v.Anschlüssen DN<=150mm;Stk;ÖWAV AB 72 V2023;141019A;ROB;Roboterverfahren;0;0;Reparatur;;;;;;
L-P-RO;1410 Roboterverfahren (Reparatur);RO;0;Kante;1;Punktuell;141019;AZ für Abdichten von Anschlüssen;141019B;Az f.Abdichten v.Anschlüssen DN>150-300mm;Stk;ÖWAV AB 72 V2023;141019B;ROB;Roboterverfahren;0;0;Reparatur;;;;;;
L-P-RO;1410 Roboterverfahren (Reparatur);RO;0;Kante;1;Punktuell;141020;AZ für Abdichten von Löchern;141020A;Az f.Abdichten v.Löchern<=100 cm2;Stk;ÖWAV AB 72 V2023;141020A;ROB;Roboterverfahren;0;0;Reparatur;;;;;;
L-P-RO;1410 Roboterverfahren (Reparatur);RO;0;Kante;1;Punktuell;141020;AZ für Abdichten von Löchern;141020B;Az f.Abdichten v.Löchern>100- 500 cm2;Stk;ÖWAV AB 72 V2023;141020B;ROB;Roboterverfahren;0;0;Reparatur;;;;;;
L-P-RO;1410 Roboterverfahren (Reparatur);RO;0;Kante;1;Punktuell;141021;Injektionsmaterial;141021A;Injektionsmaterial für Roboterverfahren liefern;l;ÖWAV AB 72 V2023;141021A;ROB;Roboterverfahren;0;0;Reparatur;;;;;;
L-P-PA;1411 Packerverfahren (Reparatur);PA;0;Kante;1;Punktuell;141101;Packerverfahren;141101A;Packer Einbaupauschale je Haltungslänge;Stk;ÖWAV AB 72 V2023;141101A;ZNN;Packerverfahren;0;0;Reparatur;;;;;;
L-P-PA;1412 Packerverfahren (Reparatur);PA;0;Kante;1;Punktuell;141102;Packerverfahren;141102A;Prüfen v.Muffen u.Radialrissen ID<=200mm;Stk;ÖWAV AB 72 V2023;141102A;ZNN;Packerverfahren;0;0;Reparatur;;;;;;
L-P-PA;1413 Packerverfahren (Reparatur);PA;0;Kante;1;Punktuell;141102;Packerverfahren;141102B;Prüfen v.Muffen u.Radialrissen ID>200-400mm;Stk;ÖWAV AB 72 V2023;141102B;ZNN;Packerverfahren;0;0;Reparatur;;;;;;
L-P-PA;1414 Packerverfahren (Reparatur);PA;0;Kante;1;Punktuell;141102;Packerverfahren;141102C;Prüfen v.Muffen u.Radialrissen ID>400-600mm;Stk;ÖWAV AB 72 V2023;141102C;ZNN;Packerverfahren;0;0;Reparatur;;;;;;
L-P-PA;1415 Packerverfahren (Reparatur);PA;0;Kante;1;Punktuell;141103;Packerverfahren;141103A;Abdichten v.Muffen u.Radialr. ID<=200mm;Stk;ÖWAV AB 72 V2023;141103A;ZNN;Packerverfahren;0;0;Reparatur;;;;;;
L-P-PA;1416 Packerverfahren (Reparatur);PA;0;Kante;1;Punktuell;141103;Packerverfahren;141103B;Abdichten v.Muffen u.Radialr. ID>200-400mm;Stk;ÖWAV AB 72 V2023;141103B;ZNN;Packerverfahren;0;0;Reparatur;;;;;;
L-P-PA;1417 Packerverfahren (Reparatur);PA;0;Kante;1;Punktuell;141103;Packerverfahren;141103C;Abdichten v.Muffen u.Radialr. ID>400-600mm;Stk;ÖWAV AB 72 V2023;141103C;ZNN;Packerverfahren;0;0;Reparatur;;;;;;
L-P-PA;1418 Packerverfahren (Reparatur);PA;0;Kante;1;Punktuell;141104;Packerverfahren;141104A;Packer-Abdichtmaterial liefern;l;ÖWAV AB 72 V2023;141104A;ZNN;Packerverfahren;0;0;Reparatur;;;;;;
L-P-EM;1412 Edelstahlmanschetten (Reparatur);EM;0;Kante;1;Punktuell;141201;Einbaupauschale für Edelstahlmanschetten;141201A;Einbaupauschale Montageeinrichtung für Edelstahlmanschetten;Stk;ÖWAV AB 72 V2023;141201A;INM;Edelstahlmanschetten;0;0;Reparatur;;;;;;
L-P-EM;1412 Edelstahlmanschetten (Reparatur);EM;0;Kante;1;Punktuell;141202;Edelstahlmanschette;141202A;Edelstahlmanschette ID<=200mm;Stk;ÖWAV AB 72 V2023;141202A;INM;Edelstahlmanschetten;0;0;Reparatur;;;;;;
L-P-EM;1412 Edelstahlmanschetten (Reparatur);EM;0;Kante;1;Punktuell;141202;Edelstahlmanschette;141202B;Edelstahlmanschette ID>200-400mm;Stk;ÖWAV AB 72 V2023;141202B;INM;Edelstahlmanschetten;0;0;Reparatur;;;;;;
L-P-EM;1412 Edelstahlmanschetten (Reparatur);EM;0;Kante;1;Punktuell;141202;Edelstahlmanschette;141202C;Edelstahlmanschette ID>400-600mm;Stk;ÖWAV AB 72 V2023;141202C;INM;Edelstahlmanschetten;0;0;Reparatur;;;;;;
L-P-EM;1412 Edelstahlmanschetten (Reparatur);EM;0;Kante;1;Punktuell;141202;Edelstahlmanschette;141202D;Edelstahlmanschette ID>600-800mm;Stk;ÖWAV AB 72 V2023;141202D;INM;Edelstahlmanschetten;0;0;Reparatur;;;;;;
L-P-EM;1412 Edelstahlmanschetten (Reparatur);EM;0;Kante;1;Punktuell;141202;Edelstahlmanschette;141202E;Edelstahlmanschette ID>800-1000mm;Stk;ÖWAV AB 72 V2023;141202E;INM;Edelstahlmanschetten;0;0;Reparatur;;;;;;
L-P-EM;1412 Edelstahlmanschetten (Reparatur);EM;0;Kante;1;Punktuell;141202;Edelstahlmanschette;141202F;Edelstahlmanschette ID>1000-1200mm;Stk;ÖWAV AB 72 V2023;141202F;INM;Edelstahlmanschetten;0;0;Reparatur;;;;;;
L-P-EM;1412 Edelstahlmanschetten (Reparatur);EM;0;Kante;1;Punktuell;141202;Edelstahlmanschette;141202G;Edelstahlmanschette ID>1200-1400mm;Stk;ÖWAV AB 72 V2023;141202G;INM;Edelstahlmanschetten;0;0;Reparatur;;;;;;
L-P-EM;1412 Edelstahlmanschetten (Reparatur);EM;0;Kante;1;Punktuell;141202;Edelstahlmanschette;141202H;Edelstahlmanschette ID>1400-1600mm;Stk;ÖWAV AB 72 V2023;141202H;INM;Edelstahlmanschetten;0;0;Reparatur;;;;;;
L-P-KL;1413 Abschnittsweise Auskleidung/Kurzliner (Reparatur);KL;0;Kante;1;Punktuell;141301;Mechanische Untergrundvorbereitung;141301A;Mechan.Untergrundvorbeh. ID<=200mm;m;ÖWAV AB 72 V2023;141301A;OBB;Abschnittsweise Auskleidung;0;0;Reparatur;;;;;;
L-P-KL;1413 Abschnittsweise Auskleidung/Kurzliner (Reparatur);KL;0;Kante;1;Punktuell;141301;Mechanische Untergrundvorbereitung;141301B;Mechan.Untergrundvorbeh. ID>200-400mm;m;ÖWAV AB 72 V2023;141301B;OBB;Abschnittsweise Auskleidung;0;0;Reparatur;;;;;;
L-P-KL;1413 Abschnittsweise Auskleidung/Kurzliner (Reparatur);KL;0;Kante;1;Punktuell;141301;Mechanische Untergrundvorbereitung;141301C;Mechan.Untergrundvorbeh. ID>400-600mm;m;ÖWAV AB 72 V2023;141301C;OBB;Abschnittsweise Auskleidung;0;0;Reparatur;;;;;;
L-P-KL;1413 Abschnittsweise Auskleidung/Kurzliner (Reparatur);KL;0;Kante;1;Punktuell;141302;Einbaupauschale Abschnittsweise Auskleidung;141302A;Abschw.Auskl.Einbaupauschale ID<=200mm;Stk;ÖWAV AB 72 V2023;141302A;OBB;Abschnittsweise Auskleidung;0;0;Reparatur;;;;;;
L-P-KL;1413 Abschnittsweise Auskleidung/Kurzliner (Reparatur);KL;0;Kante;1;Punktuell;141302;Einbaupauschale Abschnittsweise Auskleidung;141302B;Abschw.Auskl.Einbaupauschale ID>200-400mm;Stk;ÖWAV AB 72 V2023;141302B;OLA;Abschnittsweise Auskleidung;0;0;Reparatur;;;;;;
L-P-KL;1413 Abschnittsweise Auskleidung/Kurzliner (Reparatur);KL;0;Kante;1;Punktuell;141302;Einbaupauschale Abschnittsweise Auskleidung;141302C;Abschw.Auskl.Einbaupauschale ID>400-600mm;Stk;ÖWAV AB 72 V2023;141302C;OLA;Abschnittsweise Auskleidung;0;0;Reparatur;;;;;;
L-P-KL;1413 Abschnittsweise Auskleidung/Kurzliner (Reparatur);KL;0;Kante;1;Punktuell;141303;Kurzliner;141303A;Abschw.Auskl.Liner für ID<=200 | d=3mm;Stk;ÖWAV AB 72 V2023;141303A;OLA;Abschnittsweise Auskleidung;0;0;Reparatur;;;;;;
L-P-KL;1413 Abschnittsweise Auskleidung/Kurzliner (Reparatur);KL;0;Kante;1;Punktuell;141303;Kurzliner;141303B;Abschw.Auskl.Liner für ID>200-300mm | d=3mm;Stk;ÖWAV AB 72 V2023;141303B;OLA;Abschnittsweise Auskleidung;0;0;Reparatur;;;;;;
L-P-KL;1413 Abschnittsweise Auskleidung/Kurzliner (Reparatur);KL;0;Kante;1;Punktuell;141303;Kurzliner;141303C;Abschw.Auskl.Liner für ID>300-300mm | d=3mm;Stk;ÖWAV AB 72 V2023;141303C;OLA;Abschnittsweise Auskleidung;0;0;Reparatur;;;;;;
L-P-KL;1413 Abschnittsweise Auskleidung/Kurzliner (Reparatur);KL;0;Kante;1;Punktuell;141303;Kurzliner;141303D;Abschw.Auskl.Liner für ID>400-500mm | d=5mm;Stk;ÖWAV AB 72 V2023;141303D;OLA;Abschnittsweise Auskleidung;0;0;Reparatur;;;;;;
L-P-KL;1413 Abschnittsweise Auskleidung/Kurzliner (Reparatur);KL;0;Kante;1;Punktuell;141303;Kurzliner;141303E;Abschw.Auskl.Liner für ID>500-600mm | d=6mm;Stk;ÖWAV AB 72 V2023;141303E;OLA;Abschnittsweise Auskleidung;0;0;Reparatur;;;;;;
L-P-KL;1413 Abschnittsweise Auskleidung/Kurzliner (Reparatur);KL;0;Kante;1;Punktuell;141304;Kurzliner Einbinden von Anschlüssen;141304A;Abschw.Auskl.Einbinden ID<=150mm;Stk;ÖWAV AB 72 V2023;141304A;OLA;Abschnittsweise Auskleidung;0;0;Reparatur;;;;;;
L-P-KL;1413 Abschnittsweise Auskleidung/Kurzliner (Reparatur);KL;0;Kante;1;Punktuell;141304;Kurzliner Einbinden von Anschlüssen;141304B;Abschw.Auskl.Einbinden ID>150-300mm;Stk;ÖWAV AB 72 V2023;141304B;OLA;Abschnittsweise Auskleidung;0;0;Reparatur;;;;;;
L-G-RL;1414 Rohrsegment-Lining (Erneuerung);RL;0;Kante;0;Gesamt;141401;Rohrsegment-Lining;141401A;Sohlauskleidung;m2;ÖWAV AB 72 V2023;141401A;RST;Rohrsegmentlining;0;1;Renovierung;;;;;;
L-G-RL;1414 Rohrsegment-Lining (Erneuerung);RL;0;Kante;0;Gesamt;141401;Rohrsegment-Lining;141401B;Wandauskleidung;m2;ÖWAV AB 72 V2023;141401B;RST;Rohrsegmentlining;0;1;Renovierung;;;;;;
L-G-RL;1414 Rohrsegment-Lining (Erneuerung);RL;0;Kante;0;Gesamt;141402;Rohrsegment-Lining;141402A;Sohlauskleidung Einbinden ID<=300mm;Stk;ÖWAV AB 72 V2023;141402A;RST;Rohrsegmentlining;0;1;Renovierung;;;;;;
L-G-RL;1414 Rohrsegment-Lining (Erneuerung);RL;0;Kante;0;Gesamt;141402;Rohrsegment-Lining;141402B;Sohlauskleidung Einbinden Sonderprofile;Stk;ÖWAV AB 72 V2023;141402B;RST;Rohrsegmentlining;0;1;Renovierung;;;;;;
L-G-SL;1415 Schlauchlining (Renovierung);SL;0;Kante;0;Gesamt;141501;Schlauchlining Montagegrube;141501A;Schlauchlining Montagegrube__________;Stk;ÖWAV AB 72 V2023;141501A;SCH;Schlauchlining;0;1;Renovierung;;;;;;
L-G-SL;1415 Schlauchlining (Renovierung);SL;0;Kante;0;Gesamt;141502;Schlauchliner;141502A;Schlauchlining ID<=150mm;m;ÖWAV AB 72 V2023;141502A;SCH;Schlauchlining;0;1;Renovierung;;;;;;
L-G-SL;1415 Schlauchlining (Renovierung);SL;0;Kante;0;Gesamt;141502;Schlauchliner;141502B;Schlauchlining ID>150-200mm;m;ÖWAV AB 72 V2023;141502B;SCH;Schlauchlining;0;1;Renovierung;;;;;;
L-G-SL;1415 Schlauchlining (Renovierung);SL;0;Kante;0;Gesamt;141502;Schlauchliner;141502C;Schlauchlining ID>200-250mm;m;ÖWAV AB 72 V2023;141502C;SCH;Schlauchlining;0;1;Renovierung;;;;;;
L-G-SL;1415 Schlauchlining (Renovierung);SL;0;Kante;0;Gesamt;141502;Schlauchliner;141502D;Schlauchlining ID>250-300mm;m;ÖWAV AB 72 V2023;141502D;SCH;Schlauchlining;0;1;Renovierung;;;;;;
L-G-SL;1415 Schlauchlining (Renovierung);SL;0;Kante;0;Gesamt;141502;Schlauchliner;141502E;Schlauchlining ID>300-400mm;m;ÖWAV AB 72 V2023;141502E;SCH;Schlauchlining;0;1;Renovierung;;;;;;
L-G-SL;1415 Schlauchlining (Renovierung);SL;0;Kante;0;Gesamt;141502;Schlauchliner;141502F;Schlauchlining ID>400-500mm;m;ÖWAV AB 72 V2023;141502F;SCH;Schlauchlining;0;1;Renovierung;;;;;;
L-G-SL;1415 Schlauchlining (Renovierung);SL;0;Kante;0;Gesamt;141502;Schlauchliner;141502G;Schlauchlining ID>500-600mm;m;ÖWAV AB 72 V2023;141502G;SCH;Schlauchlining;0;1;Renovierung;;;;;;
L-G-SL;1415 Schlauchlining (Renovierung);SL;0;Kante;0;Gesamt;141502;Schlauchliner;141502H;Schlauchlining ID>600-700mm;m;ÖWAV AB 72 V2023;141502H;SCH;Schlauchlining;0;1;Renovierung;;;;;;
L-G-SL;1415 Schlauchlining (Renovierung);SL;0;Kante;0;Gesamt;141502;Schlauchliner;141502I;Schlauchlining ID>700-800mm;m;ÖWAV AB 72 V2023;141502I;SCH;Schlauchlining;0;1;Renovierung;;;;;;
L-G-SL;1415 Schlauchlining (Renovierung);SL;0;Kante;0;Gesamt;141502;Schlauchliner;141502J;Schlauchlining Fsp. EF 500/750mm;m;ÖWAV AB 72 V2023;141502J;SCH;Schlauchlining;0;1;Renovierung;;;;;;
L-G-SL;1415 Schlauchlining (Renovierung);SL;0;Kante;0;Gesamt;141502;Schlauchliner;141502K;Schlauchlining Fsp. EF 600/900mm;m;ÖWAV AB 72 V2023;141502K;SCH;Schlauchlining;0;1;Renovierung;;;;;;
L-G-SL;1415 Schlauchlining (Renovierung);SL;0;Kante;0;Gesamt;141502;Schlauchliner;141502L;Schlauchlining Fsp. EF 700/1050mm;m;ÖWAV AB 72 V2023;141502L;SCH;Schlauchlining;0;1;Renovierung;;;;;;
L-G-SL;1415 Schlauchlining (Renovierung);SL;0;Kante;0;Gesamt;141502;Schlauchliner;141502M;Schlauchlining Fsp. EF 800/1200mm;m;ÖWAV AB 72 V2023;141502M;SCH;Schlauchlining;0;1;Renovierung;;;;;;
L-G-SL;1415 Schlauchlining (Renovierung);SL;0;Kante;0;Gesamt;141502;Schlauchliner;141502N;Schlauchlining Fsp. Sonderprofil;m;ÖWAV AB 72 V2023;141502N;SCH;Schlauchlining;0;1;Renovierung;;;;;;
L-G-SL;1415 Schlauchlining (Renovierung);SL;0;Kante;0;Gesamt;141503;Schlauchliner;141503A;Schlauchlining Druckltg. ID<=150mm;m;ÖWAV AB 72 V2023;141503A;SCH;Schlauchlining;0;1;Renovierung;;;;;;
L-G-SL;1415 Schlauchlining (Renovierung);SL;0;Kante;0;Gesamt;141503;Schlauchliner;141503B;Schlauchlining Druckltg. ID>150-200mm;m;ÖWAV AB 72 V2023;141503B;SCH;Schlauchlining;0;1;Renovierung;;;;;;
L-G-SL;1415 Schlauchlining (Renovierung);SL;0;Kante;0;Gesamt;141503;Schlauchliner;141503C;Schlauchlining Druckltg. ID>200-250mm;m;ÖWAV AB 72 V2023;141503C;SCH;Schlauchlining;0;1;Renovierung;;;;;;
L-G-SL;1415 Schlauchlining (Renovierung);SL;0;Kante;0;Gesamt;141503;Schlauchliner;141503D;Schlauchlining Druckltg. ID>250-300mm;m;ÖWAV AB 72 V2023;141503D;SCH;Schlauchlining;0;1;Renovierung;;;;;;
L-G-SL;1415 Schlauchlining (Renovierung);SL;0;Kante;0;Gesamt;141503;Schlauchliner;141503E;Schlauchlining Druckltg. ID>300-400mm;m;ÖWAV AB 72 V2023;141503E;SCH;Schlauchlining;0;1;Renovierung;;;;;;
L-G-SL;1415 Schlauchlining (Renovierung);SL;0;Kante;0;Gesamt;141503;Schlauchliner;141503F;Schlauchlining Druckltg. ID>400-500mm;m;ÖWAV AB 72 V2023;141503F;SCH;Schlauchlining;0;1;Renovierung;;;;;;
L-G-SL;1415 Schlauchlining (Renovierung);SL;0;Kante;0;Gesamt;141503;Schlauchliner;141503G;Schlauchlining Druckltg. ID>500-600mm;m;ÖWAV AB 72 V2023;141503G;SCH;Schlauchlining;0;1;Renovierung;;;;;;
L-G-SL;1415 Schlauchlining (Renovierung);SL;0;Kante;0;Gesamt;141503;Schlauchliner;141503H;Schlauchlining Druckltg. ID>600-700mm;m;ÖWAV AB 72 V2023;141503H;SCH;Schlauchlining;0;1;Renovierung;;;;;;
L-G-SL;1415 Schlauchlining (Renovierung);SL;0;Kante;0;Gesamt;141503;Schlauchliner;141503I;Schlauchlining Druckltg. ID>700-800mm;m;ÖWAV AB 72 V2023;141503I;SCH;Schlauchlining;0;1;Renovierung;;;;;;
L-G-SL;1415 Schlauchlining (Renovierung);SL;0;Kante;0;Gesamt;141504;AZ Schlauchliner mit offenem Ende;141504A;Az Schlauchlining mit offenem Ende;Stk;ÖWAV AB 72 V2023;141504A;SCH;Schlauchlining;0;1;Renovierung;;;;;;
L-G-SL;1415 Schlauchlining (Renovierung);SL;0;Kante;0;Gesamt;141505;Schlauchliner Rohrverbindung in Montagegrube wiederherstellen FS;141505A;Schlauchlining Rohrverb. in Montagegr. wiederherst.-Fsp.;Stk;ÖWAV AB 72 V2023;141505A;SCH;Schlauchlining;0;1;Renovierung;;;;;;
L-G-SL;1415 Schlauchlining (Renovierung);SL;0;Kante;0;Gesamt;141505;Schlauchliner Rohrverbindung in Montagegrube wiederherstellen DL;141505B;Schlauchlining Rohrverb. in Montagegr. wiederherst.- Druckl.;Stk;ÖWAV AB 72 V2023;141505B;SCH;Schlauchlining;0;1;Renovierung;;;;;;
L-G-SL;1415 Schlauchlining (Renovierung);SL;0;Kante;0;Gesamt;141506;Schlauchliner Einbinden von Zuläufen;141506A;Schlauchlining Einbinden Anschlussleitung ID<=150mm;Stk;ÖWAV AB 72 V2023;141506A;SCH;Schlauchlining;0;1;Renovierung;;;;;;
L-G-SL;1415 Schlauchlining (Renovierung);SL;0;Kante;0;Gesamt;141506;Schlauchliner Einbinden von Zuläufen;141506B;Schlauchlining Einbinden Anschlussleitung ID>150-300mm;Stk;ÖWAV AB 72 V2023;141506B;SCH;Schlauchlining;0;1;Renovierung;;;;;;
L-G-SL;1415 Schlauchlining (Renovierung);SL;0;Kante;0;Gesamt;141507;Schlauchliner Einbinden von Zuläufen DL;141507A;Schlauchlining Einbinden Druckleitungen;Stk;ÖWAV AB 72 V2023;141507A;SCH;Schlauchlining;0;1;Renovierung;;;;;;
L-G-SL;1415 Schlauchlining (Renovierung);SL;0;Kante;0;Gesamt;141508;AZ Linerübergang nach Wahl AG;141508A;Az Linerübergang Wahl AG ID<=150mm;Stk;ÖWAV AB 72 V2023;141508A;SCH;Schlauchlining;0;1;Renovierung;;;;;;
L-G-SL;1415 Schlauchlining (Renovierung);SL;0;Kante;0;Gesamt;141508;AZ Linerübergang nach Wahl AG;141508B;Az Linerübergang Wahl AG ID>200-300mm;Stk;ÖWAV AB 72 V2023;141508B;SCH;Schlauchlining;0;1;Renovierung;;;;;;
L-G-SL;1415 Schlauchlining (Renovierung);SL;0;Kante;0;Gesamt;141508;AZ Linerübergang nach Wahl AG;141508C;Az Linerübergang Wahl AG ID>300-400mm;Stk;ÖWAV AB 72 V2023;141508C;SCH;Schlauchlining;0;1;Renovierung;;;;;;
L-G-SL;1415 Schlauchlining (Renovierung);SL;0;Kante;0;Gesamt;141508;AZ Linerübergang nach Wahl AG;141508D;Az Linerübergang Wahl AG ID>400-500mm;Stk;ÖWAV AB 72 V2023;141508D;SCH;Schlauchlining;0;1;Renovierung;;;;;;
L-G-SL;1415 Schlauchlining (Renovierung);SL;0;Kante;0;Gesamt;141508;AZ Linerübergang nach Wahl AG;141508E;Az Linerübergang Wahl AG ID>500-600mm;Stk;ÖWAV AB 72 V2023;141508E;SCH;Schlauchlining;0;1;Renovierung;;;;;;
L-G-SL;1415 Schlauchlining (Renovierung);SL;0;Kante;0;Gesamt;141508;AZ Linerübergang nach Wahl AG;141508F;Az Linerübergang Wahl AG ID>600-700mm;Stk;ÖWAV AB 72 V2023;141508F;SCH;Schlauchlining;0;1;Renovierung;;;;;;
L-G-SL;1415 Schlauchlining (Renovierung);SL;0;Kante;0;Gesamt;141508;AZ Linerübergang nach Wahl AG;141508G;Az Linerübergang Wahl AG ID>700-800mm;Stk;ÖWAV AB 72 V2023;141508G;SCH;Schlauchlining;0;1;Renovierung;;;;;;
L-G-SL;1415 Schlauchlining (Renovierung);SL;0;Kante;0;Gesamt;141508;AZ Linerübergang nach Wahl AG;141508H;Az Linerübergang Wahl AG EF 400/700mm;Stk;ÖWAV AB 72 V2023;141508H;SCH;Schlauchlining;0;1;Renovierung;;;;;;
L-G-SL;1415 Schlauchlining (Renovierung);SL;0;Kante;0;Gesamt;141508;AZ Linerübergang nach Wahl AG;141508I;Az Linerübergang Wahl AG EF 500/700mm;Stk;ÖWAV AB 72 V2023;141508I;SCH;Schlauchlining;0;1;Renovierung;;;;;;
L-G-SL;1415 Schlauchlining (Renovierung);SL;0;Kante;0;Gesamt;141508;AZ Linerübergang nach Wahl AG;141508J;Az Linerübergang Wahl AG EF 500/750mm;Stk;ÖWAV AB 72 V2023;141508J;SCH;Schlauchlining;0;1;Renovierung;;;;;;
L-G-SL;1415 Schlauchlining (Renovierung);SL;0;Kante;0;Gesamt;141508;AZ Linerübergang nach Wahl AG;141508K;Az Linerübergang Wahl AG EF 600/900mm;Stk;ÖWAV AB 72 V2023;141508K;SCH;Schlauchlining;0;1;Renovierung;;;;;;
L-G-SL;1415 Schlauchlining (Renovierung);SL;0;Kante;0;Gesamt;141508;AZ Linerübergang nach Wahl AG;141508L;Az Linerübergang Wahl AG EF 700/1050mm;Stk;ÖWAV AB 72 V2023;141508L;SCH;Schlauchlining;0;1;Renovierung;;;;;;
L-G-SL;1415 Schlauchlining (Renovierung);SL;0;Kante;0;Gesamt;141508;AZ Linerübergang nach Wahl AG;141508M;Az Linerübergang Wahl AG EF 800/1200mm;Stk;ÖWAV AB 72 V2023;141508M;SCH;Schlauchlining;0;1;Renovierung;;;;;;
L-G-VR;1440 Verformte Rohre (Renovierung / Erneuerung);VR;0;Kante;0;Gesamt;144001;Montagegrube Verformte Rohre;144001A;Montagegrube Verf.Rohre Rohreinbringgrube__________;Stk;ÖWAV AB 72 V2023;144001A;RUV;Verformte Rohre;0;1;Renovierung;;;;;;
L-G-VR;1440 Verformte Rohre (Renovierung / Erneuerung);VR;0;Kante;0;Gesamt;144001;Montagegrube Verformte Rohre;144001B;Montagegrube Verf.Rohre Abzweigleitungen__________;Stk;ÖWAV AB 72 V2023;144001B;RUV;Verformte Rohre;0;1;Renovierung;;;;;;
L-G-VR;1440 Verformte Rohre (Renovierung / Erneuerung);VR;0;Kante;0;Gesamt;144001;Montagegrube Verformte Rohre;144001C;Montagegrube Verf.Rohre Zuggerät / Altbestand__________;Stk;ÖWAV AB 72 V2023;144001C;RUV;Verformte Rohre;0;1;Renovierung;;;;;;
L-G-VR;1440 Verformte Rohre (Renovierung / Erneuerung);VR;0;Kante;0;Gesamt;144002;Verformte Rohre;144002A;Verformte Rohre OD <= 150 mm;lfm;ÖWAV AB 72 V2023;144002A;RUV;Verformte Rohre;0;1;Renovierung;;;;;;
L-G-VR;1440 Verformte Rohre (Renovierung / Erneuerung);VR;0;Kante;0;Gesamt;144002;Verformte Rohre;144002B;Verformte Rohre OD > 150-200 mm;lfm;ÖWAV AB 72 V2023;144002B;RUV;Verformte Rohre;0;1;Renovierung;;;;;;
L-G-VR;1440 Verformte Rohre (Renovierung / Erneuerung);VR;0;Kante;0;Gesamt;144002;Verformte Rohre;144002C;Verformte Rohre OD > 200-300 mm;lfm;ÖWAV AB 72 V2023;144002C;RUV;Verformte Rohre;0;1;Renovierung;;;;;;
L-G-VR;1440 Verformte Rohre (Renovierung / Erneuerung);VR;0;Kante;0;Gesamt;144002;Verformte Rohre;144002D;Verformte Rohre OD > 300-400 mm;lfm;ÖWAV AB 72 V2023;144002D;RUV;Verformte Rohre;0;1;Renovierung;;;;;;
L-G-VR;1440 Verformte Rohre (Renovierung / Erneuerung);VR;0;Kante;0;Gesamt;144002;Verformte Rohre;144002E;Verformte Rohre OD > 400-500 mm;lfm;ÖWAV AB 72 V2023;144002E;RUV;Verformte Rohre;0;1;Renovierung;;;;;;
L-G-VR;1440 Verformte Rohre (Renovierung / Erneuerung);VR;0;Kante;0;Gesamt;144002;Verformte Rohre;144002F;Verformte Rohre OD > 500-600 mm;lfm;ÖWAV AB 72 V2023;144002F;RUV;Verformte Rohre;0;1;Renovierung;;;;;;
L-G-VR;1440 Verformte Rohre (Renovierung / Erneuerung);VR;0;Kante;0;Gesamt;144002;Verformte Rohre;144002G;Verformte Rohre OD__________;lfm;ÖWAV AB 72 V2023;144002G;RUV;Verformte Rohre;0;1;Renovierung;;;;;;
L-G-VR;1440 Verformte Rohre (Renovierung / Erneuerung);VR;0;Kante;0;Gesamt;144003;Verformte Rohre Rohrverbindung in Montagegrube;144003A;Verformte Rohre Rohrverbind. in Montagegr. OD <= 150 mm;lfm;ÖWAV AB 72 V2023;144003A;RUV;Verformte Rohre;0;1;Renovierung;;;;;;
L-G-VR;1440 Verformte Rohre (Renovierung / Erneuerung);VR;0;Kante;0;Gesamt;144003;Verformte Rohre Rohrverbindung in Montagegrube;144003B;Verformte Rohre Rohrverbind. in Montagegr. OD > 150-200 mm;lfm;ÖWAV AB 72 V2023;144003B;RUV;Verformte Rohre;0;1;Renovierung;;;;;;
L-G-VR;1440 Verformte Rohre (Renovierung / Erneuerung);VR;0;Kante;0;Gesamt;144003;Verformte Rohre Rohrverbindung in Montagegrube;144003C;Verformte Rohre Rohrverbind. in Montagegr. OD > 200-300 mm;lfm;ÖWAV AB 72 V2023;144003C;RUV;Verformte Rohre;0;1;Renovierung;;;;;;
L-G-VR;1440 Verformte Rohre (Renovierung / Erneuerung);VR;0;Kante;0;Gesamt;144003;Verformte Rohre Rohrverbindung in Montagegrube;144003D;Verformte Rohre Rohrverbind. in Montagegr. OD > 300-400 mm;lfm;ÖWAV AB 72 V2023;144003D;RUV;Verformte Rohre;0;1;Renovierung;;;;;;
L-G-VR;1440 Verformte Rohre (Renovierung / Erneuerung);VR;0;Kante;0;Gesamt;144003;Verformte Rohre Rohrverbindung in Montagegrube;144003E;Verformte Rohre Rohrverbind. in Montagegr. OD > 400-500 mm;lfm;ÖWAV AB 72 V2023;144003E;RUV;Verformte Rohre;0;1;Renovierung;;;;;;
L-G-VR;1440 Verformte Rohre (Renovierung / Erneuerung);VR;0;Kante;0;Gesamt;144003;Verformte Rohre Rohrverbindung in Montagegrube;144003F;Verformte Rohre Rohrverbind. in Montagegr. OD > 500-600 mm;lfm;ÖWAV AB 72 V2023;144003F;RUV;Verformte Rohre;0;1;Renovierung;;;;;;
L-G-VR;1440 Verformte Rohre (Renovierung / Erneuerung);VR;0;Kante;0;Gesamt;144003;Verformte Rohre Rohrverbindung in Montagegrube;144003G;Verformte Rohre Rohrverbind. in Montagegr. OD__________;lfm;ÖWAV AB 72 V2023;144003G;RUV;Verformte Rohre;0;1;Renovierung;;;;;;
L-G-VR;1440 Verformte Rohre (Renovierung / Erneuerung);VR;0;Kante;0;Gesamt;144004;Verformte Rohre Einbinden von Anschlüssen;144004A;Verf.Rohre Einbinden v.Anschl. OD <= 200 mm;Stk;ÖWAV AB 72 V2023;144004A;RUV;Verformte Rohre;0;1;Renovierung;;;;;;
L-G-VR;1440 Verformte Rohre (Renovierung / Erneuerung);VR;0;Kante;0;Gesamt;144004;Verformte Rohre Einbinden von Anschlüssen;144004B;Verf.Rohre Einbinden v.Anschl. OD > 200-300 mm;Stk;ÖWAV AB 72 V2023;144004B;RUV;Verformte Rohre;0;1;Renovierung;;;;;;
L-G-VR;1440 Verformte Rohre (Renovierung / Erneuerung);VR;0;Kante;0;Gesamt;144004;Verformte Rohre Einbinden von Anschlüssen;144004C;Verf.Rohre Einbinden v.Anschl. OD > 300-400 mm;Stk;ÖWAV AB 72 V2023;144004C;RUV;Verformte Rohre;0;1;Renovierung;;;;;;
L-G-VR;1440 Verformte Rohre (Renovierung / Erneuerung);VR;0;Kante;0;Gesamt;144004;Verformte Rohre Einbinden von Anschlüssen;144004D;Verf.Rohre Einbinden v.Anschl. OD > 400-500 mm;Stk;ÖWAV AB 72 V2023;144004D;RUV;Verformte Rohre;0;1;Renovierung;;;;;;
L-G-VR;1440 Verformte Rohre (Renovierung / Erneuerung);VR;0;Kante;0;Gesamt;144004;Verformte Rohre Einbinden von Anschlüssen;144004E;Verf.Rohre Einbinden v.Anschl. OD > 500-600 mm;Stk;ÖWAV AB 72 V2023;144004E;RUV;Verformte Rohre;0;1;Renovierung;;;;;;
L-G-VR;1440 Verformte Rohre (Renovierung / Erneuerung);VR;0;Kante;0;Gesamt;144004;Verformte Rohre Einbinden von Anschlüssen;144004F;Verf.Rohre Einbinden v.Anschl. OD__________;Stk;ÖWAV AB 72 V2023;144004F;RUV;Verformte Rohre;0;1;Renovierung;;;;;;
L-G-VR;1440 Verformte Rohre (Renovierung / Erneuerung);VR;0;Kante;0;Gesamt;144005;Verformte Rohre Anschluss an Altbestand;144005A;Verformte Rohre Anschluss an Altbest. ID <= 200 mm;Stk;ÖWAV AB 72 V2023;144005A;RUV;Verformte Rohre;0;1;Renovierung;;;;;;
L-G-VR;1440 Verformte Rohre (Renovierung / Erneuerung);VR;0;Kante;0;Gesamt;144005;Verformte Rohre Anschluss an Altbestand;144005B;Verformte Rohre Anschluss an Altbest. ID > 200-300 mm;Stk;ÖWAV AB 72 V2023;144005B;RUV;Verformte Rohre;0;1;Renovierung;;;;;;
L-G-VR;1440 Verformte Rohre (Renovierung / Erneuerung);VR;0;Kante;0;Gesamt;144005;Verformte Rohre Anschluss an Altbestand;144005C;Verformte Rohre Anschluss an Altbest. ID > 300-400 mm;Stk;ÖWAV AB 72 V2023;144005C;RUV;Verformte Rohre;0;1;Renovierung;;;;;;
L-G-VR;1440 Verformte Rohre (Renovierung / Erneuerung);VR;0;Kante;0;Gesamt;144005;Verformte Rohre Anschluss an Altbestand;144005D;Verformte Rohre Anschluss an Altbest. ID > 400-500 mm;Stk;ÖWAV AB 72 V2023;144005D;RUV;Verformte Rohre;0;1;Renovierung;;;;;;
L-G-VR;1440 Verformte Rohre (Renovierung / Erneuerung);VR;0;Kante;0;Gesamt;144005;Verformte Rohre Anschluss an Altbestand;144005E;Verformte Rohre Anschluss an Altbest. ID > 500-600;Stk;ÖWAV AB 72 V2023;144005E;RUV;Verformte Rohre;0;1;Renovierung;;;;;;
L-G-VR;1440 Verformte Rohre (Renovierung / Erneuerung);VR;0;Kante;0;Gesamt;144005;Verformte Rohre Anschluss an Altbestand;144005F;Verformte Rohre Anschluss an Altbest. ID__________;Stk;ÖWAV AB 72 V2023;144005F;RUV;Verformte Rohre;0;1;Renovierung;;;;;;
L-G-VR;1440 Verformte Rohre (Renovierung / Erneuerung);VR;0;Kante;0;Gesamt;144006;Verformte Rohre durchfahren von Schächten FS;144006A;Verform. Rohre durchf.v.Schächten b.Fsp.Leitg.OD <= 200 mm;Stk;ÖWAV AB 72 V2023;144006A;RUV;Verformte Rohre;0;1;Renovierung;;;;;;
L-G-VR;1440 Verformte Rohre (Renovierung / Erneuerung);VR;0;Kante;0;Gesamt;144006;Verformte Rohre durchfahren von Schächten FS;144006B;Verform. Rohre durchf.v.Schächten b.Fsp.Leitg.OD > 200-300 mm;Stk;ÖWAV AB 72 V2023;144006B;RUV;Verformte Rohre;0;1;Renovierung;;;;;;
L-G-VR;1440 Verformte Rohre (Renovierung / Erneuerung);VR;0;Kante;0;Gesamt;144006;Verformte Rohre durchfahren von Schächten FS;144006C;Verform. Rohre durchf.v.Schächten b.Fsp.Leitg.OD > 300-400 mm;Stk;ÖWAV AB 72 V2023;144006C;RUV;Verformte Rohre;0;1;Renovierung;;;;;;
L-G-VR;1440 Verformte Rohre (Renovierung / Erneuerung);VR;0;Kante;0;Gesamt;144006;Verformte Rohre durchfahren von Schächten FS;144006D;Verform. Rohre durchf.v.Schächten b.Fsp.Leitg.OD > 400-500 mm;Stk;ÖWAV AB 72 V2023;144006D;RUV;Verformte Rohre;0;1;Renovierung;;;;;;
L-G-VR;1440 Verformte Rohre (Renovierung / Erneuerung);VR;0;Kante;0;Gesamt;144006;Verformte Rohre durchfahren von Schächten FS;144006E;Verform. Rohre durchf.v.Schächten b.Fsp.Leitg.OD > 500-600 mm;Stk;ÖWAV AB 72 V2023;144006E;RUV;Verformte Rohre;0;1;Renovierung;;;;;;
L-G-VR;1440 Verformte Rohre (Renovierung / Erneuerung);VR;0;Kante;0;Gesamt;144006;Verformte Rohre durchfahren von Schächten FS;144006F;Verf.Rohre durchf.v.Schächten b.Fsp.Leitg.Sonderp.__________;Stk;ÖWAV AB 72 V2023;144006F;RUV;Verformte Rohre;0;1;Renovierung;;;;;;
K-P-SI;1460 Schacht- und Bauwerksinstandsetzung;SI;1;Knoten;1;Punktuell;146001;Schachtinstandsetzung Vorbereiten Betonoberfläche;146001A;Schachtinst.Vorbereiten für Endfestigkeit d. Betonoberfläche;m2;ÖWAV AB 72 V2023;146001A;OBB;Schacht- und Bauwerksinstandsetzung;0;0;Reparatur;;;;;;
K-P-SI;1460 Schacht- und Bauwerksinstandsetzung;SI;1;Knoten;1;Punktuell;146002;Schachtinstandsetzung Zulaufeinbindung;146002A;Schachtinst.Zuläufe ID <= 200 mm;Stk;ÖWAV AB 72 V2023;146002A;OLA;Schacht- und Bauwerksinstandsetzung;0;0;Reparatur;;;;;;
K-P-SI;1460 Schacht- und Bauwerksinstandsetzung;SI;1;Knoten;1;Punktuell;146002;Schachtinstandsetzung Zulaufeinbindung;146002B;Schachtinst.Zuläufe ID > 200-400 mm;Stk;ÖWAV AB 72 V2023;146002B;OLA;Schacht- und Bauwerksinstandsetzung;0;0;Reparatur;;;;;;
K-P-SI;1460 Schacht- und Bauwerksinstandsetzung;SI;1;Knoten;1;Punktuell;146002;Schachtinstandsetzung Zulaufeinbindung;146002C;Schachtinst.Zuläufe ID > 400-600 mm;Stk;ÖWAV AB 72 V2023;146002C;OLA;Schacht- und Bauwerksinstandsetzung;0;0;Reparatur;;;;;;
K-P-SI;1460 Schacht- und Bauwerksinstandsetzung;SI;1;Knoten;1;Punktuell;146002;Schachtinstandsetzung Zulaufeinbindung;146002D;Schachtinst.Zuläufe ID > 600-800 mm;Stk;ÖWAV AB 72 V2023;146002D;OLA;Schacht- und Bauwerksinstandsetzung;0;0;Reparatur;;;;;;
K-P-SI;1460 Schacht- und Bauwerksinstandsetzung;SI;1;Knoten;1;Punktuell;146002;Schachtinstandsetzung Zulaufeinbindung;146002E;Schachtinst.Zuläufe ID > 800-1000 mm;Stk;ÖWAV AB 72 V2023;146002E;OLA;Schacht- und Bauwerksinstandsetzung;0;0;Reparatur;;;;;;
K-P-SI;1460 Schacht- und Bauwerksinstandsetzung;SI;1;Knoten;1;Punktuell;146002;Schachtinstandsetzung Zulaufeinbindung;146002F;Schachtinst.Zuläufe ID > 1000 mm;Stk;ÖWAV AB 72 V2023;146002F;OLA;Schacht- und Bauwerksinstandsetzung;0;0;Reparatur;;;;;;
K-P-SI;1460 Schacht- und Bauwerksinstandsetzung;SI;1;Knoten;1;Punktuell;146002;Schachtinstandsetzung Zulaufeinbindung;146002G;Schachtinst.Zuläufe EF 400/600 mm;Stk;ÖWAV AB 72 V2023;146002G;OLA;Schacht- und Bauwerksinstandsetzung;0;0;Reparatur;;;;;;
K-P-SI;1460 Schacht- und Bauwerksinstandsetzung;SI;1;Knoten;1;Punktuell;146002;Schachtinstandsetzung Zulaufeinbindung;146002H;Schachtinst.Zuläufe EF 500/750 mm;Stk;ÖWAV AB 72 V2023;146002H;OLA;Schacht- und Bauwerksinstandsetzung;0;0;Reparatur;;;;;;
K-P-SI;1460 Schacht- und Bauwerksinstandsetzung;SI;1;Knoten;1;Punktuell;146002;Schachtinstandsetzung Zulaufeinbindung;146002I;Schachtinst.Zuläufe EF 600/900 mm;Stk;ÖWAV AB 72 V2023;146002I;OLA;Schacht- und Bauwerksinstandsetzung;0;0;Reparatur;;;;;;
K-P-SI;1460 Schacht- und Bauwerksinstandsetzung;SI;1;Knoten;1;Punktuell;146002;Schachtinstandsetzung Zulaufeinbindung;146002J;Schachtinst.Zuläufe EF 700/1050 mm;Stk;ÖWAV AB 72 V2023;146002J;OLA;Schacht- und Bauwerksinstandsetzung;0;0;Reparatur;;;;;;
K-P-SI;1460 Schacht- und Bauwerksinstandsetzung;SI;1;Knoten;1;Punktuell;146002;Schachtinstandsetzung Zulaufeinbindung;146002K;Schachtinst.Zuläufe EF 800/1200 mm;Stk;ÖWAV AB 72 V2023;146002K;OLA;Schacht- und Bauwerksinstandsetzung;0;0;Reparatur;;;;;;
K-P-SI;1460 Schacht- und Bauwerksinstandsetzung;SI;1;Knoten;1;Punktuell;146002;Schachtinstandsetzung Zulaufeinbindung;146002L;Schachtinst.Zuläufe EF 900/1350 mm;Stk;ÖWAV AB 72 V2023;146002L;OLA;Schacht- und Bauwerksinstandsetzung;0;0;Reparatur;;;;;;
K-P-SI;1460 Schacht- und Bauwerksinstandsetzung;SI;1;Knoten;1;Punktuell;146002;Schachtinstandsetzung Zulaufeinbindung;146002M;Schachtinst.Zuläufe Sonderprofil__________;Stk;ÖWAV AB 72 V2023;146002M;OLA;Schacht- und Bauwerksinstandsetzung;0;0;Reparatur;;;;;;
K-P-SI;1460 Schacht- und Bauwerksinstandsetzung;SI;1;Knoten;1;Punktuell;146003;Schachtinstandsetzung Packer;146003A;Schachtinst.Setzen mittels Injektion;Stk;ÖWAV AB 72 V2023;146003A;INU;Schacht- und Bauwerksinstandsetzung;0;0;Reparatur;;;;;;
K-P-SI;1460 Schacht- und Bauwerksinstandsetzung;SI;1;Knoten;1;Punktuell;146004;Schachtinstandsetzung Wasserstopinjektion PU;146004A;Schachtinst.Wasserstop-Injektion auf Polyurethanbasis;l;ÖWAV AB 72 V2023;146004A;EVA;Schacht- und Bauwerksinstandsetzung;0;0;Reparatur;;;;;;
K-P-SI;1460 Schacht- und Bauwerksinstandsetzung;SI;1;Knoten;1;Punktuell;146004;Schachtinstandsetzung Wasserstopinjektion ZM;146004B;Schachtinst.Wasserstop-Injektion auf Zementbasis;l;ÖWAV AB 72 V2023;146004B;EVA;Schacht- und Bauwerksinstandsetzung;0;0;Reparatur;;;;;;
K-P-SI;1460 Schacht- und Bauwerksinstandsetzung;SI;1;Knoten;1;Punktuell;146005;Schachtinstandsetzung Riss- und Fugenverpressung;146005A;Schachtinstandsetzung Riss-u.Fugenverpressung | m;m;ÖWAV AB 72 V2023;146005A;VFU;Schacht- und Bauwerksinstandsetzung;0;0;Reparatur;;;;;;
K-P-SI;1460 Schacht- und Bauwerksinstandsetzung;SI;1;Knoten;1;Punktuell;146005;Schachtinstandsetzung Riss- und Fugenverpressung;146005B;Schachtinstandsetzung Riss-u.Fugenverpressung | l;l;ÖWAV AB 72 V2023;146005B;VFU;Schacht- und Bauwerksinstandsetzung;0;0;Reparatur;;;;;;
K-P-SI;1460 Schacht- und Bauwerksinstandsetzung;SI;1;Knoten;1;Punktuell;146006;Schachtinstandsetzung Haftbrücke;146006A;Schachtinstandsetzung Haftbrücke herstellen;m2;ÖWAV AB 72 V2023;146006A;OBB;Schacht- und Bauwerksinstandsetzung;0;0;Reparatur;;;;;;
K-P-SI;1460 Schacht- und Bauwerksinstandsetzung;SI;1;Knoten;1;Punktuell;146007;Schachtinstandsetzung Handbeschichtung;146007A;Schachtinstandstetzung Handbeschichtung herstellen;m2;ÖWAV AB 72 V2023;146007A;VMO;Schacht- und Bauwerksinstandsetzung;0;0;Reparatur;;;;;;
K-P-SI;1460 Schacht- und Bauwerksinstandsetzung;SI;1;Knoten;1;Punktuell;146007;Schachtinstandsetzung Beschichtung;146007B;Schachtinstandsetzung Beschichtung Nassspritzverfahren;m2;ÖWAV AB 72 V2023;146007B;AUF;Schacht- und Bauwerksinstandsetzung;0;0;Reparatur;;;;;;
K-P-SI;1460 Schacht- und Bauwerksinstandsetzung;SI;1;Knoten;1;Punktuell;146007;Schachtinstandsetzung Beschichtung;146007C;Schachtinstandsetzung Beschichtung Anschleuderverfahren;m2;ÖWAV AB 72 V2023;146007C;AUF;Schacht- und Bauwerksinstandsetzung;0;0;Reparatur;;;;;;
K-P-SI;1460 Schacht- und Bauwerksinstandsetzung;SI;1;Knoten;1;Punktuell;146007;Schachtinstandsetzung Beschichtung;146007D;Schachtinstandsetzung Beschichtung Wahl AN;m2;ÖWAV AB 72 V2023;146007D;VMO;Schacht- und Bauwerksinstandsetzung;0;0;Reparatur;;;;;;
K-P-SI;1460 Schacht- und Bauwerksinstandsetzung;SI;1;Knoten;1;Punktuell;146008;Abfallschachtverrohrung;146008A;Abfallschachtverrohrung;m;ÖWAV AB 72 V2023;146008A;ZNN;Schacht- und Bauwerksinstandsetzung;0;0;Reparatur;;;;;;
K-P-SI;1460 Schacht- und Bauwerksinstandsetzung;SI;1;Knoten;1;Punktuell;146009;Schachtinstandsetzung Auskleidung;146009A;Auskleiden von Schächten GF-UP Fertigteile;m2;ÖWAV AB 72 V2023;146009A;AVR;Schacht- und Bauwerksinstandsetzung;0;0;Reparatur;;;;;;
K-P-SI;1460 Schacht- und Bauwerksinstandsetzung;SI;1;Knoten;1;Punktuell;146009;Schachtinstandsetzung Auskleidung;146009B;Auskleiden von Schächten Polymerbeton Fertigteile;m2;ÖWAV AB 72 V2023;146009B;AVR;Schacht- und Bauwerksinstandsetzung;0;0;Reparatur;;;;;;
K-P-SI;1460 Schacht- und Bauwerksinstandsetzung;SI;1;Knoten;1;Punktuell;146009;Schachtinstandsetzung Auskleidung;146009C;Auskleiden von Schächten Noppenbahnen;m2;ÖWAV AB 72 V2023;146009C;AVR;Schacht- und Bauwerksinstandsetzung;0;0;Reparatur;;;;;;
K-P-SI;1460 Schacht- und Bauwerksinstandsetzung;SI;1;Knoten;1;Punktuell;146009;Schachtinstandsetzung Auskleidung;146009D;Auskleiden von Schächten Schmelzbasalte;m2;ÖWAV AB 72 V2023;146009D;AVR;Schacht- und Bauwerksinstandsetzung;0;0;Reparatur;;;;;;
K-P-SI;1460 Schacht- und Bauwerksinstandsetzung;SI;1;Knoten;1;Punktuell;146009;Schachtinstandsetzung Auskleidung;146009E;Auskleiden von Schächten Wahl AN;m2;ÖWAV AB 72 V2023;146009E;AVR;Schacht- und Bauwerksinstandsetzung;0;0;Reparatur;;;;;;
K-P-SI;1460 Schacht- und Bauwerksinstandsetzung;SI;1;Knoten;1;Punktuell;146010;Schachtverfüllung C8/10;146010A;Schachtverfüllung Beton C8/10;m3;ÖWAV AB 72 V2023;146010A;ZNN;Schacht- und Bauwerksinstandsetzung;0;0;Reparatur;;;;;;
K-P-SI;1460 Schacht- und Bauwerksinstandsetzung;SI;1;Knoten;1;Punktuell;146011;AZ Blindschacht verrohren vom Kanal aus;146011A;Aufz.Blindschacht verrohren vom Kanal aus;m;ÖWAV AB 72 V2023;146011A;ZNN;Schacht- und Bauwerksinstandsetzung;0;0;Reparatur;;;;;;
K-P-SI;1460 Schacht- und Bauwerksinstandsetzung;SI;1;Knoten;1;Punktuell;146012;AZ Blindschacht auskleiden vom Kanal aus;146012A;Aufz.Blindschacht auskleiden vom Kanal aus;m2;ÖWAV AB 72 V2023;146012A;ZNN;Schacht- und Bauwerksinstandsetzung;0;0;Reparatur;;;;;;
K-P-SI;1460 Schacht- und Bauwerksinstandsetzung;SI;1;Knoten;1;Punktuell;146013;AZ Blindschacht verfüllen vom Kanal aus;146013A;Aufz.Blindschacht verfüllen vom Kanal aus;m3;ÖWAV AB 72 V2023;146013A;ZNN;Schacht- und Bauwerksinstandsetzung;0;0;Reparatur;;;;;;
K-P-SI;1460 Schacht- und Bauwerksinstandsetzung;SI;1;Knoten;1;Punktuell;146014;Schachtinstandsetzung Klüfte verschließen;146014A;Klüfte verschließen Schacht;kg;ÖWAV AB 72 V2023;146014A;VMO;Schacht- und Bauwerksinstandsetzung;0;0;Reparatur;;;;;;
K-P-SI;1460 Schacht- und Bauwerksinstandsetzung;SI;1;Knoten;1;Punktuell;146015;Bermensanierung;146015A;Bermensan. Schächte DN <= 1000mm mit Beschichtungsmörtel;Stk;ÖWAV AB 72 V2023;146015A;VMO;Schacht- und Bauwerksinstandsetzung;0;0;Reparatur;;;;;;
K-P-SI;1460 Schacht- und Bauwerksinstandsetzung;SI;1;Knoten;1;Punktuell;146015;Bermensanierung;146015B;Bermensan. Schächte Sonderprofil mit Beschichtungsmörtel;Stk;ÖWAV AB 72 V2023;146015B;VMO;Schacht- und Bauwerksinstandsetzung;0;0;Reparatur;;;;;;
K-P-SI;1460 Schacht- und Bauwerksinstandsetzung;SI;1;Knoten;1;Punktuell;146016;Bermensanierung;146016A;Bermensan. Schächte ID <= 1000mm mit GF-UP Fertigteilen;Stk;ÖWAV AB 72 V2023;146016A;AVR;Schacht- und Bauwerksinstandsetzung;0;0;Reparatur;;;;;;
K-P-SI;1460 Schacht- und Bauwerksinstandsetzung;SI;1;Knoten;1;Punktuell;146016;Bermensanierung;146016B;Bermensan. Schächte ID <= 1000mm mit Polymerbeton Fertigteile;Stk;ÖWAV AB 72 V2023;146016B;AVR;Schacht- und Bauwerksinstandsetzung;0;0;Reparatur;;;;;;
K-P-SI;1460 Schacht- und Bauwerksinstandsetzung;SI;1;Knoten;1;Punktuell;146016;Bermensanierung;146016C;Bermensan. Schächte ID <= 1000mm mit Noppenbahnen;Stk;ÖWAV AB 72 V2023;146016C;AVR;Schacht- und Bauwerksinstandsetzung;0;0;Reparatur;;;;;;
K-P-SI;1460 Schacht- und Bauwerksinstandsetzung;SI;1;Knoten;1;Punktuell;146016;Bermensanierung;146016D;Bermensan. Schächte ID <= 1000mm mit Schmelzbasalte;Stk;ÖWAV AB 72 V2023;146016D;AVR;Schacht- und Bauwerksinstandsetzung;0;0;Reparatur;;;;;;
K-P-SI;1460 Schacht- und Bauwerksinstandsetzung;SI;1;Knoten;1;Punktuell;146016;Bermensanierung;146016E;Bermensan. Schächte ID <= 1000mm mit Klinker;Stk;ÖWAV AB 72 V2023;146016E;AVR;Schacht- und Bauwerksinstandsetzung;0;0;Reparatur;;;;;;
K-P-SI;1460 Schacht- und Bauwerksinstandsetzung;SI;1;Knoten;1;Punktuell;146016;Bermensanierung;146016F;Bermensan. Schächte ID <= 1000mm Wahl AN;Stk;ÖWAV AB 72 V2023;146016F;VMO;Schacht- und Bauwerksinstandsetzung;0;0;Reparatur;;;;;;
K-P-SI;1460 Schacht- und Bauwerksinstandsetzung;SI;1;Knoten;1;Punktuell;146016;Bermensanierung;146016G;Bermensan. Schächte Sonderprofil mit GF-UP Fertigteilen;Stk;ÖWAV AB 72 V2023;146016G;AVR;Schacht- und Bauwerksinstandsetzung;0;0;Reparatur;;;;;;
K-P-SI;1460 Schacht- und Bauwerksinstandsetzung;SI;1;Knoten;1;Punktuell;146016;Bermensanierung;146016H;Bermensan. Schächte Sonderprofil mit Polymerbeton Fertigteil;Stk;ÖWAV AB 72 V2023;146016H;AVR;Schacht- und Bauwerksinstandsetzung;0;0;Reparatur;;;;;;
K-P-SI;1460 Schacht- und Bauwerksinstandsetzung;SI;1;Knoten;1;Punktuell;146016;Bermensanierung;146016I;Bermensan. Schächte Sonderprofil mit Noppenbahnen;Stk;ÖWAV AB 72 V2023;146016I;AVR;Schacht- und Bauwerksinstandsetzung;0;0;Reparatur;;;;;;
K-P-SI;1460 Schacht- und Bauwerksinstandsetzung;SI;1;Knoten;1;Punktuell;146016;Bermensanierung;146016J;Bermensan. Schächte Sonderprofil mit Schmelzbasalte;Stk;ÖWAV AB 72 V2023;146016J;AVR;Schacht- und Bauwerksinstandsetzung;0;0;Reparatur;;;;;;
K-P-SI;1460 Schacht- und Bauwerksinstandsetzung;SI;1;Knoten;1;Punktuell;146016;Bermensanierung;146016K;Bermensan. Schächte Sonderprofil mit Klinker;Stk;ÖWAV AB 72 V2023;146016K;AVR;Schacht- und Bauwerksinstandsetzung;0;0;Reparatur;;;;;;
K-P-SI;1460 Schacht- und Bauwerksinstandsetzung;SI;1;Knoten;1;Punktuell;146016;Bermensanierung;146016L;Bermensan. Schächte Sonderprofil Wahl AN;Stk;ÖWAV AB 72 V2023;146016L;VMO;Schacht- und Bauwerksinstandsetzung;0;0;Reparatur;;;;;;
K-P-SI;1460 Schacht- und Bauwerksinstandsetzung;SI;1;Knoten;1;Punktuell;146017;AZ für Einbinden von Zuläufen;146017A;Aufz. für das Einbinden von Zuläufen;Stk;ÖWAV AB 72 V2023;146017A;AVR;Schacht- und Bauwerksinstandsetzung;0;0;Reparatur;;;;;;
K-P-SI;1460 Schacht- und Bauwerksinstandsetzung;SI;1;Knoten;1;Punktuell;146018;Entfernen von Steighilfen;146018A;Entfernen Steighilfen;Stk;ÖWAV AB 72 V2023;146018A;TEI;Schacht- und Bauwerksinstandsetzung;0;0;Reparatur;;;;;;
K-P-SI;1460 Schacht- und Bauwerksinstandsetzung;SI;1;Knoten;1;Punktuell;146020;Unterbau abschrämen;146020A;Unterbau abschrämen ID <= 300 mm;Stk;ÖWAV AB 72 V2023;146020A;TEI;Schacht- und Bauwerksinstandsetzung;0;0;Reparatur;;;;;;
K-P-SI;1460 Schacht- und Bauwerksinstandsetzung;SI;1;Knoten;1;Punktuell;146020;Unterbau abschrämen;146020B;Unterbau abschrämen ID > 300-500 mm;Stk;ÖWAV AB 72 V2023;146020B;TEI;Schacht- und Bauwerksinstandsetzung;0;0;Reparatur;;;;;;
K-P-SI;1460 Schacht- und Bauwerksinstandsetzung;SI;1;Knoten;1;Punktuell;146020;Unterbau abschrämen;146020C;Unterbau abschrämen Sonderprofil;Stk;ÖWAV AB 72 V2023;146020C;TEI;Schacht- und Bauwerksinstandsetzung;0;0;Reparatur;;;;;;
K-P-SI;1460 Schacht- und Bauwerksinstandsetzung;SI;1;Knoten;1;Punktuell;146021;Unterbau herstellen;146021A;Unterbau herstellen DN <= 300 ges.Unterbau;Stk;ÖWAV AB 72 V2023;146021A;TEI;Schacht- und Bauwerksinstandsetzung;0;0;Reparatur;;;;;;
K-P-SI;1460 Schacht- und Bauwerksinstandsetzung;SI;1;Knoten;1;Punktuell;146021;Unterbau herstellen;146021B;Unterbau herstellen DN > 300-500 ges.Unterbau;Stk;ÖWAV AB 72 V2023;146021B;TEI;Schacht- und Bauwerksinstandsetzung;0;0;Reparatur;;;;;;
K-P-SI;1460 Schacht- und Bauwerksinstandsetzung;SI;1;Knoten;1;Punktuell;146021;Unterbau herstellen;146021C;Unterbau herstellen Sonderprofil ges.Unterbau;Stk;ÖWAV AB 72 V2023;146021C;TEI;Schacht- und Bauwerksinstandsetzung;0;0;Reparatur;;;;;;
K-P-SI;1460 Schacht- und Bauwerksinstandsetzung;SI;1;Knoten;1;Punktuell;146022;AZ Gerinneausbildung;146022A;Aufz.Gerinneausbildung für seitl. Zuläufe ID <= 150 mm;Stk;ÖWAV AB 72 V2023;146022A;TEI;Schacht- und Bauwerksinstandsetzung;0;0;Reparatur;;;;;;
K-P-SI;1460 Schacht- und Bauwerksinstandsetzung;SI;1;Knoten;1;Punktuell;146022;AZ Gerinneausbildung;146022B;Aufz.Gerinneausbildung für seitl. Zuläufe ID > 150-200 mm;Stk;ÖWAV AB 72 V2023;146022B;TEI;Schacht- und Bauwerksinstandsetzung;0;0;Reparatur;;;;;;
K-P-SI;1460 Schacht- und Bauwerksinstandsetzung;SI;1;Knoten;1;Punktuell;146022;AZ Gerinneausbildung;146022C;Aufz.Gerinneausbildung für seitl. Zuläufe ID > 200-300 mm;Stk;ÖWAV AB 72 V2023;146022C;TEI;Schacht- und Bauwerksinstandsetzung;0;0;Reparatur;;;;;;
L-G-TS;1510 Teilschnittvortrieb;TS;0;Kante;0;Gesamt;151001;Einrichten Teilschnittvortrieb;151001A;Einrichten Teilschnittvortrieb;PA;ÖWAV AB 72 V2023;151001A;VDR;Teilschnittvortrieb;0;2;Erneuerung;;;;;;
L-G-TS;1510 Teilschnittvortrieb;TS;0;Kante;0;Gesamt;151001;Wiedereinrichten Teilschnittvortrieb;151001B;Wiedereinrichten Teilschnittvortrieb;PA;ÖWAV AB 72 V2023;151001B;VDR;Teilschnittvortrieb;0;2;Erneuerung;;;;;;
L-G-TS;1510 Teilschnittvortrieb;TS;0;Kante;0;Gesamt;151002;Auf- und Umstellen Teilschnittvortrieb;151002A;Auf- und Umstellen Teilschnittvortrieb;Stk;ÖWAV AB 72 V2023;151002A;VDR;Teilschnittvortrieb;0;2;Erneuerung;;;;;;
L-G-TS;1510 Teilschnittvortrieb;TS;0;Kante;0;Gesamt;151003;Zeitgebundene Kosten Teilschnittvortrieb;151003A;Zeitgebundene Kosten Teilschnittvortrieb d;d;ÖWAV AB 72 V2023;151003A;VDR;Teilschnittvortrieb;0;2;Erneuerung;;;;;;
L-G-TS;1510 Teilschnittvortrieb;TS;0;Kante;0;Gesamt;151003;Zeitgebundene Kosten Teilschnittvortrieb;151003B;Zeitgebundene Kosten Teilschnittvortrieb PA;PA;ÖWAV AB 72 V2023;151003B;VDR;Teilschnittvortrieb;0;2;Erneuerung;;;;;;
L-G-TS;1510 Teilschnittvortrieb;TS;0;Kante;0;Gesamt;151004;Stillliegezeit Gerät u. Bedienung Teilschnittvortrieb;151004A;Stillliegezeit Gerät u. Bedienung Teilschnittvortrieb;h;ÖWAV AB 72 V2023;151004A;VDR;Teilschnittvortrieb;0;2;Erneuerung;;;;;;
L-G-TS;1510 Teilschnittvortrieb;TS;0;Kante;0;Gesamt;151005;Stillliegezeit Gerät Teilschnittvortrieb;151005A;Stillliegezeit Gerät Teilschnittvortrieb;d;ÖWAV AB 72 V2023;151005A;VDR;Teilschnittvortrieb;0;2;Erneuerung;;;;;;
L-G-TS;1510 Teilschnittvortrieb;TS;0;Kante;0;Gesamt;151006;Räumen Teilschnittvortrieb;151006A;Räumen Teilschnittvortrieb;PA;ÖWAV AB 72 V2023;151006A;VDR;Teilschnittvortrieb;0;2;Erneuerung;;;;;;
L-G-TS;1510 Teilschnittvortrieb;TS;0;Kante;0;Gesamt;151010;TS Startschacht;151010A;TS Startschacht__________;Stk;ÖWAV AB 72 V2023;151010A;VDR;Teilschnittvortrieb;0;2;Erneuerung;;;;;;
L-G-TS;1510 Teilschnittvortrieb;TS;0;Kante;0;Gesamt;151010;TS Zielschacht;151010B;TS Zielschacht__________;Stk;ÖWAV AB 72 V2023;151010B;VDR;Teilschnittvortrieb;0;2;Erneuerung;;;;;;
L-G-TS;1510 Teilschnittvortrieb;TS;0;Kante;0;Gesamt;151012;Az TS Schachtherst.Erschwernis Schöpfboden AKL-S;151012A;Az TS Schachtherst.Erschwernis Schöpfboden AKL-S;m3;ÖWAV AB 72 V2023;151012A;VDR;Teilschnittvortrieb;0;2;Erneuerung;;;;;;
L-G-TS;1510 Teilschnittvortrieb;TS;0;Kante;0;Gesamt;151012;Az TS Schachtherst.Erschwernis brüchiger Fels AKBF;151012B;Az TS Schachtherst.Erschwernis brüchiger Fels AKBF;m3;ÖWAV AB 72 V2023;151012B;VDR;Teilschnittvortrieb;0;2;Erneuerung;;;;;;
L-G-TS;1510 Teilschnittvortrieb;TS;0;Kante;0;Gesamt;151012;Az TS Schachtherst.Erschwernis fester Fels AKF;151012C;Az TS Schachtherst.Erschwernis fester Fels AKF;m3;ÖWAV AB 72 V2023;151012C;VDR;Teilschnittvortrieb;0;2;Erneuerung;;;;;;
L-G-TS;1510 Teilschnittvortrieb;TS;0;Kante;0;Gesamt;151015;TS Ersteinbau;151015A;TS Ersteinbau;Stk;ÖWAV AB 72 V2023;151015A;VDR;Teilschnittvortrieb;0;2;Erneuerung;;;;;;
L-G-TS;1510 Teilschnittvortrieb;TS;0;Kante;0;Gesamt;151015;TS Wenden;151015B;TS Wenden;Stk;ÖWAV AB 72 V2023;151015B;VDR;Teilschnittvortrieb;0;2;Erneuerung;;;;;;
L-G-TS;1510 Teilschnittvortrieb;TS;0;Kante;0;Gesamt;151015;TS Umsetzen;151015C;TS Umsetzen;Stk;ÖWAV AB 72 V2023;151015C;VDR;Teilschnittvortrieb;0;2;Erneuerung;;;;;;
L-G-TS;1510 Teilschnittvortrieb;TS;0;Kante;0;Gesamt;151015;Aufz.TS Pressrohrquerschnittsänderung;151015D;Aufz.TS Pressrohrquerschnittsänderung;Stk;ÖWAV AB 72 V2023;151015D;VDR;Teilschnittvortrieb;0;2;Erneuerung;;;;;;
L-G-TS;1510 Teilschnittvortrieb;TS;0;Kante;0;Gesamt;151016;Teilschnittvortrieb Lockerboden;151016A;Teilschnittvortrieb für DN 150 | Lockerboden AKL;m;ÖWAV AB 72 V2023;151016A;VDR;Teilschnittvortrieb;0;2;Erneuerung;;;;;;
L-G-TS;1510 Teilschnittvortrieb;TS;0;Kante;0;Gesamt;151016;Teilschnittvortrieb Lockerboden;151016B;Teilschnittvortrieb für DN 200 | Lockerboden AKL;m;ÖWAV AB 72 V2023;151016B;VDR;Teilschnittvortrieb;0;2;Erneuerung;;;;;;
L-G-TS;1510 Teilschnittvortrieb;TS;0;Kante;0;Gesamt;151016;Teilschnittvortrieb Lockerboden;151016C;Teilschnittvortrieb für DN 300 | Lockerboden AKL;m;ÖWAV AB 72 V2023;151016C;VDR;Teilschnittvortrieb;0;2;Erneuerung;;;;;;
L-G-TS;1510 Teilschnittvortrieb;TS;0;Kante;0;Gesamt;151016;Teilschnittvortrieb Lockerboden;151016D;Teilschnittvortrieb für DN 400 | Lockerboden AKL;m;ÖWAV AB 72 V2023;151016D;VDR;Teilschnittvortrieb;0;2;Erneuerung;;;;;;
L-G-TS;1510 Teilschnittvortrieb;TS;0;Kante;0;Gesamt;151016;Teilschnittvortrieb Lockerboden;151016E;Teilschnittvortrieb für DN 500 | Lockerboden AKL;m;ÖWAV AB 72 V2023;151016E;VDR;Teilschnittvortrieb;0;2;Erneuerung;;;;;;
L-G-TS;1510 Teilschnittvortrieb;TS;0;Kante;0;Gesamt;151016;Teilschnittvortrieb Lockerboden;151016F;Teilschnittvortrieb für DN 600 | Lockerboden AKL;m;ÖWAV AB 72 V2023;151016F;VDR;Teilschnittvortrieb;0;2;Erneuerung;;;;;;
L-G-TS;1510 Teilschnittvortrieb;TS;0;Kante;0;Gesamt;151016;Teilschnittvortrieb Lockerboden;151016G;Teilschnittvortrieb für DN 800 | Lockerboden AKL;m;ÖWAV AB 72 V2023;151016G;VDR;Teilschnittvortrieb;0;2;Erneuerung;;;;;;
L-G-TS;1510 Teilschnittvortrieb;TS;0;Kante;0;Gesamt;151016;Teilschnittvortrieb Lockerboden;151016H;Teilschnittvortrieb für DN 1000 | Lockerboden AKL;m;ÖWAV AB 72 V2023;151016H;VDR;Teilschnittvortrieb;0;2;Erneuerung;;;;;;
L-G-TS;1510 Teilschnittvortrieb;TS;0;Kante;0;Gesamt;151016;Teilschnittvortrieb Lockerboden;151016I;Teilschnittvortrieb für DN 1200 | Lockerboden AKL;m;ÖWAV AB 72 V2023;151016I;VDR;Teilschnittvortrieb;0;2;Erneuerung;;;;;;
L-G-TS;1510 Teilschnittvortrieb;TS;0;Kante;0;Gesamt;151016;Az Teilschnittvrt.f. klebrigen Boden AKL-K;151016J;Az Teilschnittvrt.f. klebrigen Boden AKL-K für DN__________;m;ÖWAV AB 72 V2023;151016J;VDR;Teilschnittvortrieb;0;2;Erneuerung;;;;;;
L-G-TS;1510 Teilschnittvortrieb;TS;0;Kante;0;Gesamt;151016;Az Teilschnittvortrieb brüchiger Fels AKBF;151016K;Az Teilschnittvortrieb brüchiger Fels AKBF | für DN__________;m;ÖWAV AB 72 V2023;151016K;VDR;Teilschnittvortrieb;0;2;Erneuerung;;;;;;
L-G-TS;1510 Teilschnittvortrieb;TS;0;Kante;0;Gesamt;151016;Az Teilschnittvortrieb fester Fels AKF;151016L;Az Teilschnittvortrieb fester Fels AKF | für DN__________;m;ÖWAV AB 72 V2023;151016L;VDR;Teilschnittvortrieb;0;2;Erneuerung;;;;;;
L-G-TS;1510 Teilschnittvortrieb;TS;0;Kante;0;Gesamt;151017;Pilotbohrung Lockerboden AKL;151017A;Pilotbohrung Lockerboden AKL;m;ÖWAV AB 72 V2023;151017A;VDR;Teilschnittvortrieb;0;2;Erneuerung;;;;;;
L-G-TS;1510 Teilschnittvortrieb;TS;0;Kante;0;Gesamt;151020;Az TS für DN x Erschwernis rollige Böden;151020A;Az TS für DN x Erschwernis rollige Böden;m;ÖWAV AB 72 V2023;151020A;VDR;Teilschnittvortrieb;0;2;Erneuerung;;;;;;
L-G-TS;1510 Teilschnittvortrieb;TS;0;Kante;0;Gesamt;151020;Az TS für DN x Erschwernis Findlinge;151020B;Az TS für DN x Erschwernis Findlinge;m;ÖWAV AB 72 V2023;151020B;VDR;Teilschnittvortrieb;0;2;Erneuerung;;;;;;
L-G-TS;1510 Teilschnittvortrieb;TS;0;Kante;0;Gesamt;151020;Az TS für DN x Erschwernis Betonabbruch;151020C;Az TS für DN x Erschwernis Betonabbruch;m;ÖWAV AB 72 V2023;151020C;VDR;Teilschnittvortrieb;0;2;Erneuerung;;;;;;
L-G-TS;1510 Teilschnittvortrieb;TS;0;Kante;0;Gesamt;151020;Az TS für DN x Erschwernis Stahlbetonabbruch;151020D;Az TS für DN x Erschwernis Stahlbetonabbruch;m;ÖWAV AB 72 V2023;151020D;VDR;Teilschnittvortrieb;0;2;Erneuerung;;;;;;
L-G-TS;1510 Teilschnittvortrieb;TS;0;Kante;0;Gesamt;151020;Az TS für DN x Erschwernis Mauerwerkabbruch;151020E;Az TS für DN x Erschwernis Mauerwerkabbruch;m;ÖWAV AB 72 V2023;151020E;VDR;Teilschnittvortrieb;0;2;Erneuerung;;;;;;
L-G-TS;1510 Teilschnittvortrieb;TS;0;Kante;0;Gesamt;151020;Az TS für DN x Erschwernis Holz;151020F;Az TS für DN x Erschwernis Holz;m;ÖWAV AB 72 V2023;151020F;VDR;Teilschnittvortrieb;0;2;Erneuerung;;;;;;
L-G-TS;1510 Teilschnittvortrieb;TS;0;Kante;0;Gesamt;151020;Az TS TN x Erschwernis spezielle Lage des Hindernisses;151020G;Az TS TN x Erschwernis spezielle Lage des Hindernisses;h;ÖWAV AB 72 V2023;151020G;VDR;Teilschnittvortrieb;0;2;Erneuerung;;;;;;
L-G-TS;1510 Teilschnittvortrieb;TS;0;Kante;0;Gesamt;151022;Az TS Ersteinbau mit Imlochhammer;151022A;Az TS Ersteinbau mit Imlochhammer;Stk;ÖWAV AB 72 V2023;151022A;VDR;Teilschnittvortrieb;0;2;Erneuerung;;;;;;
L-G-TS;1510 Teilschnittvortrieb;TS;0;Kante;0;Gesamt;151022;Az TS Umbau auf Imlochhammer;151022B;Az TS Umbau auf Imlochhammer;Stk;ÖWAV AB 72 V2023;151022B;VDR;Teilschnittvortrieb;0;2;Erneuerung;;;;;;
L-G-TS;1510 Teilschnittvortrieb;TS;0;Kante;0;Gesamt;151022;Az TS Imlochhammer brüchiger Fels AKBF;151022C;Az TS Imlochhammer brüchiger Fels AKBF | für DN__________;m;ÖWAV AB 72 V2023;151022C;VDR;Teilschnittvortrieb;0;2;Erneuerung;;;;;;
L-G-TS;1510 Teilschnittvortrieb;TS;0;Kante;0;Gesamt;151022;Az TS Imlochhammer fester Fels AKF;151022D;Az TS Imlochhammer fester Fels AKF | für DN__________;m;ÖWAV AB 72 V2023;151022D;VDR;Teilschnittvortrieb;0;2;Erneuerung;;;;;;
L-G-TS;1510 Teilschnittvortrieb;TS;0;Kante;0;Gesamt;151023;Az TS Durchörtern von unbew. Schachtwänden;151023A;Az TS Durchörtern von unbew. Schachtwänden;Stk;ÖWAV AB 72 V2023;151023A;VDR;Teilschnittvortrieb;0;2;Erneuerung;;;;;;
L-G-TS;1510 Teilschnittvortrieb;TS;0;Kante;0;Gesamt;151023;Az TS Durchörtern von bew. Schachtwänden;151023B;Az TS Durchörtern von bew. Schachtwänden;Stk;ÖWAV AB 72 V2023;151023B;VDR;Teilschnittvortrieb;0;2;Erneuerung;;;;;;
L-G-TS;1510 Teilschnittvortrieb;TS;0;Kante;0;Gesamt;151024;Az TS im Bogen;151024A;Az TS im Bogen;m;ÖWAV AB 72 V2023;151024A;VDR;Teilschnittvortrieb;0;2;Erneuerung;;;;;;
L-G-TS;1510 Teilschnittvortrieb;TS;0;Kante;0;Gesamt;151030;TS Ortsbrustsicherung;151030A;TS Ortsbrustsicherung DN x__________;Stk;ÖWAV AB 72 V2023;151030A;VDR;Teilschnittvortrieb;0;2;Erneuerung;;;;;;
L-G-TS;1510 Teilschnittvortrieb;TS;0;Kante;0;Gesamt;151040;TS Wasserhaltung im Schild;151040A;TS Wasserhaltung im Schild;m;ÖWAV AB 72 V2023;151040A;VDR;Teilschnittvortrieb;0;2;Erneuerung;;;;;;
L-G-TS;1510 Teilschnittvortrieb;TS;0;Kante;0;Gesamt;151060;Az TS Gerinne herstellen;151060A;Az TS Gerinne herstellen;m;ÖWAV AB 72 V2023;151060A;VDR;Teilschnittvortrieb;0;2;Erneuerung;;;;;;
L-G-TS;1510 Teilschnittvortrieb;TS;0;Kante;0;Gesamt;151061;TS Produktenrohr liefern und einschieben;151061A;TS Produktenrohr liefern und einschieben;m;ÖWAV AB 72 V2023;151061A;VDR;Teilschnittvortrieb;0;2;Erneuerung;;;;;;
L-G-TS;1510 Teilschnittvortrieb;TS;0;Kante;0;Gesamt;151065;TS Ringraum verfüllen;151065A;TS Ringraum verfüllen;m;ÖWAV AB 72 V2023;151065A;VDR;Teilschnittvortrieb;0;2;Erneuerung;;;;;;
L-G-TS;1510 Teilschnittvortrieb;TS;0;Kante;0;Gesamt;151066;TS Ringspalt verfüllen;151066A;TS Ringspalt verfüllen;m;ÖWAV AB 72 V2023;151066A;VDR;Teilschnittvortrieb;0;2;Erneuerung;;;;;;
L-G-TS;1510 Teilschnittvortrieb;TS;0;Kante;0;Gesamt;151067;Schriftstücke | Pläne | Berechnungen TS Erstellung AN | TS;151067A;Schriftstücke | Pläne | Berechnungen TS Erstellung AN | TS;PA;ÖWAV AB 72 V2023;151067A;VDR;Teilschnittvortrieb;0;2;Erneuerung;;;;;;
L-G-VS;1511 Vollschnittvortrieb;VS;0;Kante;0;Gesamt;151101;Einrichten Vollschnittvortrieb;151101A;Einrichten Vollschnittvortrieb;PA;ÖWAV AB 72 V2023;151101A;VDR;Vollschnittvortrieb;0;2;Erneuerung;;;;;;
L-G-VS;1511 Vollschnittvortrieb;VS;0;Kante;0;Gesamt;151101;Wiedereinrichten Vollschnittvortrieb;151101B;Wiedereinrichten Vollschnittvortrieb;PA;ÖWAV AB 72 V2023;151101B;VDR;Vollschnittvortrieb;0;2;Erneuerung;;;;;;
L-G-VS;1511 Vollschnittvortrieb;VS;0;Kante;0;Gesamt;151102;Auf und Umstellen Vollschnittvortrieb;151102A;Auf und Umstellen Vollschnittvortrieb;Stk;ÖWAV AB 72 V2023;151102A;VDR;Vollschnittvortrieb;0;2;Erneuerung;;;;;;
L-G-VS;1511 Vollschnittvortrieb;VS;0;Kante;0;Gesamt;151103;Zeitgebundene Kosten Vollschnittvortrieb;151103A;Zeitgebundene Kosten Vollschnittvortrieb d;d;ÖWAV AB 72 V2023;151103A;VDR;Vollschnittvortrieb;0;2;Erneuerung;;;;;;
L-G-VS;1511 Vollschnittvortrieb;VS;0;Kante;0;Gesamt;151103;Zeitgebundene Kosten Vollschnittvortrieb;151103B;Zeitgebundene Kosten Vollschnittvortrieb PA;PA;ÖWAV AB 72 V2023;151103B;VDR;Vollschnittvortrieb;0;2;Erneuerung;;;;;;
L-G-VS;1511 Vollschnittvortrieb;VS;0;Kante;0;Gesamt;151104;Stillliegezeit Gerät u. Bedienung Vollschnittvortrieb;151104A;Stillliegezeit Gerät u. Bedienung Vollschnittvortrieb;h;ÖWAV AB 72 V2023;151104A;VDR;Vollschnittvortrieb;0;2;Erneuerung;;;;;;
L-G-VS;1511 Vollschnittvortrieb;VS;0;Kante;0;Gesamt;151105;Stillliegezeit Gerät Vollschnittvortrieb;151105A;Stillliegezeit Gerät Vollschnittvortrieb;d;ÖWAV AB 72 V2023;151105A;VDR;Vollschnittvortrieb;0;2;Erneuerung;;;;;;
L-G-VS;1511 Vollschnittvortrieb;VS;0;Kante;0;Gesamt;151106;Räumen Vollschnittvortrieb;151106A;Räumen Vollschnittvortrieb;PA;ÖWAV AB 72 V2023;151106A;VDR;Vollschnittvortrieb;0;2;Erneuerung;;;;;;
L-G-VS;1511 Vollschnittvortrieb;VS;0;Kante;0;Gesamt;151110;VS Startschacht;151110A;VS Startschacht__________;Stk;ÖWAV AB 72 V2023;151110A;VDR;Vollschnittvortrieb;0;2;Erneuerung;;;;;;
L-G-VS;1511 Vollschnittvortrieb;VS;0;Kante;0;Gesamt;151110;VS Zielschacht;151110B;VS Zielschacht__________;Stk;ÖWAV AB 72 V2023;151110B;VDR;Vollschnittvortrieb;0;2;Erneuerung;;;;;;
L-G-VS;1511 Vollschnittvortrieb;VS;0;Kante;0;Gesamt;151113;Az VS Schachtherst. Erschwernis Schöpfboden AKL-S;151113A;Az VS Schachtherst. Erschwernis Schöpfboden AKL-S;m3;ÖWAV AB 72 V2023;151113A;VDR;Vollschnittvortrieb;0;2;Erneuerung;;;;;;
L-G-VS;1511 Vollschnittvortrieb;VS;0;Kante;0;Gesamt;151113;Az VS Schachtherst. Erschwernis brüchiger Fels AKBF;151113B;Az VS Schachtherst. Erschwernis brüchiger Fels AKBF;m3;ÖWAV AB 72 V2023;151113B;VDR;Vollschnittvortrieb;0;2;Erneuerung;;;;;;
L-G-VS;1511 Vollschnittvortrieb;VS;0;Kante;0;Gesamt;151113;Az VS Schachtherst. Erschwernis fester Fels AKF;151113C;Az VS Schachtherst. Erschwernis fester Fels AKF;m3;ÖWAV AB 72 V2023;151113C;VDR;Vollschnittvortrieb;0;2;Erneuerung;;;;;;
L-G-VS;1511 Vollschnittvortrieb;VS;0;Kante;0;Gesamt;151115;VS Revisionsschacht;151115A;VS Revisionsschacht;Stk;ÖWAV AB 72 V2023;151115A;VDR;Vollschnittvortrieb;0;2;Erneuerung;;;;;;
L-G-VS;1511 Vollschnittvortrieb;VS;0;Kante;0;Gesamt;151116;VS Ersteinbau;151116A;VS Ersteinbau;Stk;ÖWAV AB 72 V2023;151116A;VDR;Vollschnittvortrieb;0;2;Erneuerung;;;;;;
L-G-VS;1511 Vollschnittvortrieb;VS;0;Kante;0;Gesamt;151116;VS Wenden;151116B;VS Wenden;Stk;ÖWAV AB 72 V2023;151116B;VDR;Vollschnittvortrieb;0;2;Erneuerung;;;;;;
L-G-VS;1511 Vollschnittvortrieb;VS;0;Kante;0;Gesamt;151116;VS Umsetzen;151116C;VS Umsetzen;Stk;ÖWAV AB 72 V2023;151116C;VDR;Vollschnittvortrieb;0;2;Erneuerung;;;;;;
L-G-VS;1511 Vollschnittvortrieb;VS;0;Kante;0;Gesamt;151116;Az VS Querschnittsänderung;151116D;Az VS Querschnittsänderung;Stk;ÖWAV AB 72 V2023;151116D;VDR;Vollschnittvortrieb;0;2;Erneuerung;;;;;;
L-G-VS;1511 Vollschnittvortrieb;VS;0;Kante;0;Gesamt;151117;Vollschnittvortrieb Lockerboden;151117A;Vollschnittvortrieb für DN 300 | Lockerboden AKL;m;ÖWAV AB 72 V2023;151117A;VDR;Vollschnittvortrieb;0;2;Erneuerung;;;;;;
L-G-VS;1511 Vollschnittvortrieb;VS;0;Kante;0;Gesamt;151117;Vollschnittvortrieb Lockerboden;151117B;Vollschnittvortrieb für DN 400 | Lockerboden AKL;m;ÖWAV AB 72 V2023;151117B;VDR;Vollschnittvortrieb;0;2;Erneuerung;;;;;;
L-G-VS;1511 Vollschnittvortrieb;VS;0;Kante;0;Gesamt;151117;Vollschnittvortrieb Lockerboden;151117C;Vollschnittvortrieb für DN 500 | Lockerboden AKL;m;ÖWAV AB 72 V2023;151117C;VDR;Vollschnittvortrieb;0;2;Erneuerung;;;;;;
L-G-VS;1511 Vollschnittvortrieb;VS;0;Kante;0;Gesamt;151117;Vollschnittvortrieb Lockerboden;151117D;Vollschnittvortrieb für DN 600 | Lockerboden AKL;m;ÖWAV AB 72 V2023;151117D;VDR;Vollschnittvortrieb;0;2;Erneuerung;;;;;;
L-G-VS;1511 Vollschnittvortrieb;VS;0;Kante;0;Gesamt;151117;Vollschnittvortrieb Lockerboden;151117E;Vollschnittvortrieb für DN 800 | Lockerboden AKL;m;ÖWAV AB 72 V2023;151117E;VDR;Vollschnittvortrieb;0;2;Erneuerung;;;;;;
L-G-VS;1511 Vollschnittvortrieb;VS;0;Kante;0;Gesamt;151117;Vollschnittvortrieb Lockerboden;151117F;Vollschnittvortrieb für DN 1000 | Lockerboden AKL;m;ÖWAV AB 72 V2023;151117F;VDR;Vollschnittvortrieb;0;2;Erneuerung;;;;;;
L-G-VS;1511 Vollschnittvortrieb;VS;0;Kante;0;Gesamt;151117;Vollschnittvortrieb Lockerboden;151117G;Vollschnittvortrieb für DN x | Lockerboden AKL;m;ÖWAV AB 72 V2023;151117G;VDR;Vollschnittvortrieb;0;2;Erneuerung;;;;;;
L-G-VS;1511 Vollschnittvortrieb;VS;0;Kante;0;Gesamt;151117;Az Volllschnittvortrieb brüchiger Fels AKBF;151117H;Az Volllschnittvortrieb brüchiger Fels AKBF | für DN__________;m;ÖWAV AB 72 V2023;151117H;VDR;Vollschnittvortrieb;0;2;Erneuerung;;;;;;
L-G-VS;1511 Vollschnittvortrieb;VS;0;Kante;0;Gesamt;151117;Az Volllschnittvortrieb fester Fels AKB;151117I;Az Volllschnittvortrieb fester Fels AKB | für DN__________;m;ÖWAV AB 72 V2023;151117I;VDR;Vollschnittvortrieb;0;2;Erneuerung;;;;;;
L-G-VS;1511 Vollschnittvortrieb;VS;0;Kante;0;Gesamt;151120;Az VS Erschwernis Findling;151120A;Az VS Erschwernis Findling;m;ÖWAV AB 72 V2023;151120A;VDR;Vollschnittvortrieb;0;2;Erneuerung;;;;;;
L-G-VS;1511 Vollschnittvortrieb;VS;0;Kante;0;Gesamt;151120;Az VS für DN x | Erschw.Beton | Mauerwerk;151120B;Az VS für DN x | Erschw.Beton | Mauerwerk;m;ÖWAV AB 72 V2023;151120B;VDR;Vollschnittvortrieb;0;2;Erneuerung;;;;;;
L-G-VS;1511 Vollschnittvortrieb;VS;0;Kante;0;Gesamt;151120;Az VS für DN x | Erschw.Holzeinschlüsse;151120C;Az VS für DN x | Erschw.Holzeinschlüsse;m;ÖWAV AB 72 V2023;151120C;VDR;Vollschnittvortrieb;0;2;Erneuerung;;;;;;
L-G-VS;1511 Vollschnittvortrieb;VS;0;Kante;0;Gesamt;151121;Az VS Durchörtern von unbewehrten Schachtwänden;151121A;Az VS Durchörtern von unbewehrten Schachtwänden;Stk;ÖWAV AB 72 V2023;151121A;VDR;Vollschnittvortrieb;0;2;Erneuerung;;;;;;
L-G-VS;1511 Vollschnittvortrieb;VS;0;Kante;0;Gesamt;151121;Az VS Durchörtern von bewehrten Schachtwänden;151121B;Az VS Durchörtern von bewehrten Schachtwänden;Stk;ÖWAV AB 72 V2023;151121B;VDR;Vollschnittvortrieb;0;2;Erneuerung;;;;;;
L-G-VS;1511 Vollschnittvortrieb;VS;0;Kante;0;Gesamt;151122;Az VS im Bogen;151122A;Az VS im Bogen;m;ÖWAV AB 72 V2023;151122A;VDR;Vollschnittvortrieb;0;2;Erneuerung;;;;;;
L-G-VS;1511 Vollschnittvortrieb;VS;0;Kante;0;Gesamt;151123;VS Produktenrohr liefern u einschieben;151123A;VS Produktenrohr liefern u einschieben;m;ÖWAV AB 72 V2023;151123A;VDR;Vollschnittvortrieb;0;2;Erneuerung;;;;;;
L-G-VS;1511 Vollschnittvortrieb;VS;0;Kante;0;Gesamt;151124;VS Ringraum verfüllen;151124A;VS Ringraum verfüllen;m;ÖWAV AB 72 V2023;151124A;VDR;Vollschnittvortrieb;0;2;Erneuerung;;;;;;
L-G-VS;1511 Vollschnittvortrieb;VS;0;Kante;0;Gesamt;151125;VS Ringspalt verfüllen;151125A;VS Ringspalt verfüllen;m;ÖWAV AB 72 V2023;151125A;VDR;Vollschnittvortrieb;0;2;Erneuerung;;;;;;
L-G-VS;1511 Vollschnittvortrieb;VS;0;Kante;0;Gesamt;151126;Beseitigung von Hindernissen durch Vortriebsmannsch.;151126A;Beseitigung von Hindernissen durch Vortriebsmannsch.;h;ÖWAV AB 72 V2023;151126A;VDR;Vollschnittvortrieb;0;2;Erneuerung;;;;;;
L-G-VS;1511 Vollschnittvortrieb;VS;0;Kante;0;Gesamt;151127;Az. VS Gerinne herstellen;151127A;Az. VS Gerinne herstellen;m;ÖWAV AB 72 V2023;151127A;VDR;Vollschnittvortrieb;0;2;Erneuerung;;;;;;
L-G-VS;1511 Vollschnittvortrieb;VS;0;Kante;0;Gesamt;151128;Schriftstücke | Pläne | Berechnungen VS Erstellung AN;151128A;Schriftstücke | Pläne | Berechnungen VS Erstellung AN;PA;ÖWAV AB 72 V2023;151128A;VDR;Vollschnittvortrieb;0;2;Erneuerung;;;;;;
L-G-SV;1520 Gesteuerter Spülvortrieb;SV;0;Kante;0;Gesamt;152001;Einrichten gesteuerter Spülbohrvortrieb;152001A;Einrichten gesteuerter Spülbohrvortrieb;PA;ÖWAV AB 72 V2023;152001A;VDR;Gesteuerter Spülvortrieb;0;2;Erneuerung;;;;;;
L-G-SV;1520 Gesteuerter Spülvortrieb;SV;0;Kante;0;Gesamt;152001;Wiedereinrichten gesteuerter Spülbohrvortrieb;152001B;Wiedereinrichten gesteuerter Spülbohrvortrieb;PA;ÖWAV AB 72 V2023;152001B;VDR;Gesteuerter Spülvortrieb;0;2;Erneuerung;;;;;;
L-G-SV;1520 Gesteuerter Spülvortrieb;SV;0;Kante;0;Gesamt;152002;Auf und Umstellen gesteuerter Spülbohrvortrieb;152002A;Auf und Umstellen gesteuerter Spülbohrvortrieb;Stk;ÖWAV AB 72 V2023;152002A;VDR;Gesteuerter Spülvortrieb;0;2;Erneuerung;;;;;;
L-G-SV;1520 Gesteuerter Spülvortrieb;SV;0;Kante;0;Gesamt;152003;Zeitgebundene Kosten Spülbohrvortrieb;152003A;Zeitgebundene Kosten Spülbohrvortrieb d;d;ÖWAV AB 72 V2023;152003A;VDR;Gesteuerter Spülvortrieb;0;2;Erneuerung;;;;;;
L-G-SV;1520 Gesteuerter Spülvortrieb;SV;0;Kante;0;Gesamt;152003;Zeitgebundene Kosten Spülbohrvortrieb;152003B;Zeitgebundene Kosten Spülbohrvortrieb PA;PA;ÖWAV AB 72 V2023;152003B;VDR;Gesteuerter Spülvortrieb;0;2;Erneuerung;;;;;;
L-G-SV;1520 Gesteuerter Spülvortrieb;SV;0;Kante;0;Gesamt;152004;Stillliegezeit Gerät u.Bedienung gest. Spülbohrvortrieb;152004A;Stillliegezeit Gerät u.Bedienung gest. Spülbohrvortrieb;h;ÖWAV AB 72 V2023;152004A;VDR;Gesteuerter Spülvortrieb;0;2;Erneuerung;;;;;;
L-G-SV;1520 Gesteuerter Spülvortrieb;SV;0;Kante;0;Gesamt;152005;Stillliegezeit Gerät Gesteuerter Spülbohrvortrieb;152005A;Stillliegezeit Gerät Gesteuerter Spülbohrvortrieb;d;ÖWAV AB 72 V2023;152005A;VDR;Gesteuerter Spülvortrieb;0;2;Erneuerung;;;;;;
L-G-SV;1520 Gesteuerter Spülvortrieb;SV;0;Kante;0;Gesamt;152006;Räumen gesteuerter Spülbohrvortrieb;152006A;Räumen gesteuerter Spülbohrvortrieb;PA;ÖWAV AB 72 V2023;152006A;VDR;Gesteuerter Spülvortrieb;0;2;Erneuerung;;;;;;
L-G-SV;1520 Gesteuerter Spülvortrieb;SV;0;Kante;0;Gesamt;152012;SV Startschacht;152012A;SV Startschacht__________;Stk;ÖWAV AB 72 V2023;152012A;VDR;Gesteuerter Spülvortrieb;0;2;Erneuerung;;;;;;
L-G-SV;1520 Gesteuerter Spülvortrieb;SV;0;Kante;0;Gesamt;152012;SV Zielschacht;152012B;SV Zielschacht__________;Stk;ÖWAV AB 72 V2023;152012B;VDR;Gesteuerter Spülvortrieb;0;2;Erneuerung;;;;;;
L-G-SV;1520 Gesteuerter Spülvortrieb;SV;0;Kante;0;Gesamt;152014;Az SV Schachtherst.Erschwernis Schöpfboden AKL-S;152014A;Az SV Schachtherst.Erschwernis Schöpfboden AKL-S;m3;ÖWAV AB 72 V2023;152014A;VDR;Gesteuerter Spülvortrieb;0;2;Erneuerung;;;;;;
L-G-SV;1520 Gesteuerter Spülvortrieb;SV;0;Kante;0;Gesamt;152014;Az SV Schachtherst.Erschwernis brüchiger Fels AKBF;152014B;Az SV Schachtherst.Erschwernis brüchiger Fels AKBF;m3;ÖWAV AB 72 V2023;152014B;VDR;Gesteuerter Spülvortrieb;0;2;Erneuerung;;;;;;
L-G-SV;1520 Gesteuerter Spülvortrieb;SV;0;Kante;0;Gesamt;152014;Az SV Schachtherst.Erschwernis fester Fels AKF;152014C;Az SV Schachtherst.Erschwernis fester Fels AKF;m3;ÖWAV AB 72 V2023;152014C;VDR;Gesteuerter Spülvortrieb;0;2;Erneuerung;;;;;;
L-G-SV;1520 Gesteuerter Spülvortrieb;SV;0;Kante;0;Gesamt;152015;SV Ersteinbau;152015A;SV Ersteinbau;Stk;ÖWAV AB 72 V2023;152015A;VDR;Gesteuerter Spülvortrieb;0;2;Erneuerung;;;;;;
L-G-SV;1520 Gesteuerter Spülvortrieb;SV;0;Kante;0;Gesamt;152015;SV Wenden;152015B;SV Wenden;Stk;ÖWAV AB 72 V2023;152015B;VDR;Gesteuerter Spülvortrieb;0;2;Erneuerung;;;;;;
L-G-SV;1520 Gesteuerter Spülvortrieb;SV;0;Kante;0;Gesamt;152015;SV Umsetzen;152015C;SV Umsetzen;Stk;ÖWAV AB 72 V2023;152015C;VDR;Gesteuerter Spülvortrieb;0;2;Erneuerung;;;;;;
L-G-SV;1520 Gesteuerter Spülvortrieb;SV;0;Kante;0;Gesamt;152016;Spülbohrvortrieb Lockerboden;152016A;Spülbohrvortrieb für DN 100 | Lockerboden AKL;m;ÖWAV AB 72 V2023;152016A;VDR;Gesteuerter Spülvortrieb;0;2;Erneuerung;;;;;;
L-G-SV;1520 Gesteuerter Spülvortrieb;SV;0;Kante;0;Gesamt;152016;Spülbohrvortrieb Lockerboden;152016B;Spülbohrvortrieb für DN 125 | Lockerboden AKL;m;ÖWAV AB 72 V2023;152016B;VDR;Gesteuerter Spülvortrieb;0;2;Erneuerung;;;;;;
L-G-SV;1520 Gesteuerter Spülvortrieb;SV;0;Kante;0;Gesamt;152016;Spülbohrvortrieb Lockerboden;152016C;Spülbohrvortrieb für DN 150 | Lockerboden AKL;m;ÖWAV AB 72 V2023;152016C;VDR;Gesteuerter Spülvortrieb;0;2;Erneuerung;;;;;;
L-G-SV;1520 Gesteuerter Spülvortrieb;SV;0;Kante;0;Gesamt;152016;Spülbohrvortrieb Lockerboden;152016D;Spülbohrvortrieb für DN 200 | Lockerboden AKL;m;ÖWAV AB 72 V2023;152016D;VDR;Gesteuerter Spülvortrieb;0;2;Erneuerung;;;;;;
L-G-SV;1520 Gesteuerter Spülvortrieb;SV;0;Kante;0;Gesamt;152016;Spülbohrvortrieb Lockerboden;152016E;Spülbohrvortrieb für DN 250 | Lockerboden AKL;m;ÖWAV AB 72 V2023;152016E;VDR;Gesteuerter Spülvortrieb;0;2;Erneuerung;;;;;;
L-G-SV;1520 Gesteuerter Spülvortrieb;SV;0;Kante;0;Gesamt;152016;Spülbohrvortrieb Lockerboden;152016F;Spülbohrvortrieb für DN 300 | Lockerboden AKL;m;ÖWAV AB 72 V2023;152016F;VDR;Gesteuerter Spülvortrieb;0;2;Erneuerung;;;;;;
L-G-SV;1520 Gesteuerter Spülvortrieb;SV;0;Kante;0;Gesamt;152016;Spülbohrvortrieb Lockerboden;152016G;Spülbohrvortrieb für DN 400 | Lockerboden AKL;m;ÖWAV AB 72 V2023;152016G;VDR;Gesteuerter Spülvortrieb;0;2;Erneuerung;;;;;;
L-G-SV;1520 Gesteuerter Spülvortrieb;SV;0;Kante;0;Gesamt;152016;Az Spülbohrvortrieb für DN x | brüchiger Fels AKBF;152016H;Az Spülbohrvortrieb für DN x | brüchiger Fels AKBF;m;ÖWAV AB 72 V2023;152016H;VDR;Gesteuerter Spülvortrieb;0;2;Erneuerung;;;;;;
L-G-SV;1520 Gesteuerter Spülvortrieb;SV;0;Kante;0;Gesamt;152016;Az Spülbohrvortrieb für DN x | fester Fels AKF;152016I;Az Spülbohrvortrieb für DN x | fester Fels AKF;m;ÖWAV AB 72 V2023;152016I;VDR;Gesteuerter Spülvortrieb;0;2;Erneuerung;;;;;;
L-G-SV;1520 Gesteuerter Spülvortrieb;SV;0;Kante;0;Gesamt;152016;Az Spülbohrvortrieb für DN x | Schöpfboden AKL-S;152016J;Az Spülbohrvortrieb für DN x | Schöpfboden AKL-S;m;ÖWAV AB 72 V2023;152016J;VDR;Gesteuerter Spülvortrieb;0;2;Erneuerung;;;;;;
L-G-SV;1520 Gesteuerter Spülvortrieb;SV;0;Kante;0;Gesamt;152020;Az SV für DN x | Erschw. rollige Böden;152020A;Az SV für DN x | Erschw. rollige Böden;m;ÖWAV AB 72 V2023;152020A;VDR;Gesteuerter Spülvortrieb;0;2;Erneuerung;;;;;;
L-G-SV;1520 Gesteuerter Spülvortrieb;SV;0;Kante;0;Gesamt;152020;Az SV für DN x | Erschw. Findlinge;152020B;Az SV für DN x | Erschw. Findlinge;m;ÖWAV AB 72 V2023;152020B;VDR;Gesteuerter Spülvortrieb;0;2;Erneuerung;;;;;;
L-G-SV;1520 Gesteuerter Spülvortrieb;SV;0;Kante;0;Gesamt;152020;Az SV für DN x | Erschw. Beton | Mauerwerk;152020C;Az SV für DN x | Erschw. Beton | Mauerwerk;m;ÖWAV AB 72 V2023;152020C;VDR;Gesteuerter Spülvortrieb;0;2;Erneuerung;;;;;;
L-G-SV;1520 Gesteuerter Spülvortrieb;SV;0;Kante;0;Gesamt;152020;Az SV für DN x | Erschw. stark durchl. Böden;152020D;Az SV für DN x | Erschw. stark durchl. Böden;m;ÖWAV AB 72 V2023;152020D;VDR;Gesteuerter Spülvortrieb;0;2;Erneuerung;;;;;;
L-G-SV;1520 Gesteuerter Spülvortrieb;SV;0;Kante;0;Gesamt;152021;Az SV Durchörtern von unbewehrten Wänden;152021A;Az SV Durchörtern von unbewehrten Wänden;Stk;ÖWAV AB 72 V2023;152021A;VDR;Gesteuerter Spülvortrieb;0;2;Erneuerung;;;;;;
L-G-SV;1520 Gesteuerter Spülvortrieb;SV;0;Kante;0;Gesamt;152021;Az SV Durchörtern von bewehrten Wänden;152021B;Az SV Durchörtern von bewehrten Wänden;Stk;ÖWAV AB 72 V2023;152021B;VDR;Gesteuerter Spülvortrieb;0;2;Erneuerung;;;;;;
L-G-SV;1520 Gesteuerter Spülvortrieb;SV;0;Kante;0;Gesamt;152022;Laden u. Wegschaffen Spülgut nach lfm-Bohrung;152022A;Laden u. Wegschaffen Spülgut nach lfm-Bohrung;m;ÖWAV AB 72 V2023;152022A;VDR;Gesteuerter Spülvortrieb;0;2;Erneuerung;;;;;;
L-G-SV;1520 Gesteuerter Spülvortrieb;SV;0;Kante;0;Gesamt;152022;Laden u. Wegschaffen Spülgut nach m3-Spülgut;152022B;Laden u. Wegschaffen Spülgut nach m3-Spülgut;m3;ÖWAV AB 72 V2023;152022B;VDR;Gesteuerter Spülvortrieb;0;2;Erneuerung;;;;;;
L-G-SV;1520 Gesteuerter Spülvortrieb;SV;0;Kante;0;Gesamt;152023;Az SV Gefällebohrung;152023A;Az SV Gefällebohrung;m;ÖWAV AB 72 V2023;152023A;VDR;Gesteuerter Spülvortrieb;0;2;Erneuerung;;;;;;
L-G-SV;1520 Gesteuerter Spülvortrieb;SV;0;Kante;0;Gesamt;152024;Az SV andere Ortungstechnik;152024A;Az SV andere Ortungstechnik;m;ÖWAV AB 72 V2023;152024A;VDR;Gesteuerter Spülvortrieb;0;2;Erneuerung;;;;;;
L-G-RM;1521 Gesteuerter Rollmeisselvortrieb;RM;0;Kante;0;Gesamt;152101;Einrichten gesteuerter Rollmeisselvortrieb;152101A;Einrichten gesteuerter Rollmeisselvortrieb;PA;ÖWAV AB 72 V2023;152101A;VDR;Gesteuerter Rollmeißelvortrieb;0;2;Erneuerung;;;;;;
L-G-RM;1521 Gesteuerter Rollmeisselvortrieb;RM;0;Kante;0;Gesamt;152101;Wiedereinrichten gesteuerter Rollmeisselvortrieb;152101B;Wiedereinrichten gesteuerter Rollmeisselvortrieb;PA;ÖWAV AB 72 V2023;152101B;VDR;Gesteuerter Rollmeißelvortrieb;0;2;Erneuerung;;;;;;
L-G-RM;1521 Gesteuerter Rollmeisselvortrieb;RM;0;Kante;0;Gesamt;152102;Auf und Umstellen gesteuerter Rollmeisselvortrieb;152102A;Auf und Umstellen gesteuerter Rollmeisselvortrieb;Stk;ÖWAV AB 72 V2023;152102A;VDR;Gesteuerter Rollmeißelvortrieb;0;2;Erneuerung;;;;;;
L-G-RM;1521 Gesteuerter Rollmeisselvortrieb;RM;0;Kante;0;Gesamt;152103;Zeitgebundenen Kosten gesteuerter Rollmeisselvortrieb;152103A;Zeitgebundenen Kosten gesteuerter Rollmeisselvortrieb d;d;ÖWAV AB 72 V2023;152103A;VDR;Gesteuerter Rollmeißelvortrieb;0;2;Erneuerung;;;;;;
L-G-RM;1521 Gesteuerter Rollmeisselvortrieb;RM;0;Kante;0;Gesamt;152103;Zeitgebundenen Kosten gesteuerter Rollmeisselvortrieb;152103B;Zeitgebundenen Kosten gesteuerter Rollmeisselvortrieb PA;PA;ÖWAV AB 72 V2023;152103B;VDR;Gesteuerter Rollmeißelvortrieb;0;2;Erneuerung;;;;;;
L-G-RM;1521 Gesteuerter Rollmeisselvortrieb;RM;0;Kante;0;Gesamt;152104;Stillliegezeit Gerät u. Bedienung gest. Rollmeisselvortrieb;152104A;Stillliegezeit Gerät u. Bedienung gest. Rollmeisselvortrieb;h;ÖWAV AB 72 V2023;152104A;VDR;Gesteuerter Rollmeißelvortrieb;0;2;Erneuerung;;;;;;
L-G-RM;1521 Gesteuerter Rollmeisselvortrieb;RM;0;Kante;0;Gesamt;152105;Stillliegezeit Gerät gesteuerter Rollmeisselvortrieb;152105A;Stillliegezeit Gerät gesteuerter Rollmeisselvortrieb;d;ÖWAV AB 72 V2023;152105A;VDR;Gesteuerter Rollmeißelvortrieb;0;2;Erneuerung;;;;;;
L-G-RM;1521 Gesteuerter Rollmeisselvortrieb;RM;0;Kante;0;Gesamt;152106;Räumen gesteuerter Rollmeisselvortrieb;152106A;Räumen gesteuerter Rollmeisselvortrieb;PA;ÖWAV AB 72 V2023;152106A;VDR;Gesteuerter Rollmeißelvortrieb;0;2;Erneuerung;;;;;;
L-G-RM;1521 Gesteuerter Rollmeisselvortrieb;RM;0;Kante;0;Gesamt;152112;RMV Startschacht;152112A;RMV Startschacht__________;Stk;ÖWAV AB 72 V2023;152112A;VDR;Gesteuerter Rollmeißelvortrieb;0;2;Erneuerung;;;;;;
L-G-RM;1521 Gesteuerter Rollmeisselvortrieb;RM;0;Kante;0;Gesamt;152112;RMV Zielschacht;152112B;RMV Zielschacht__________;Stk;ÖWAV AB 72 V2023;152112B;VDR;Gesteuerter Rollmeißelvortrieb;0;2;Erneuerung;;;;;;
L-G-RM;1521 Gesteuerter Rollmeisselvortrieb;RM;0;Kante;0;Gesamt;152114;Az RMV Schachtherst. Erschwernis Schöpfboden AKL-S;152114A;Az RMV Schachtherst. Erschwernis Schöpfboden AKL-S;m3;ÖWAV AB 72 V2023;152114A;VDR;Gesteuerter Rollmeißelvortrieb;0;2;Erneuerung;;;;;;
L-G-RM;1521 Gesteuerter Rollmeisselvortrieb;RM;0;Kante;0;Gesamt;152114;Az RMV Schachtherst. Erschwernis brüchiger Fels AKBF;152114B;Az RMV Schachtherst. Erschwernis brüchiger Fels AKBF;m3;ÖWAV AB 72 V2023;152114B;VDR;Gesteuerter Rollmeißelvortrieb;0;2;Erneuerung;;;;;;
L-G-RM;1521 Gesteuerter Rollmeisselvortrieb;RM;0;Kante;0;Gesamt;152114;Az RMV Schachtherst. Erschwernis fester Fels AKF;152114C;Az RMV Schachtherst. Erschwernis fester Fels AKF;m3;ÖWAV AB 72 V2023;152114C;VDR;Gesteuerter Rollmeißelvortrieb;0;2;Erneuerung;;;;;;
L-G-RM;1521 Gesteuerter Rollmeisselvortrieb;RM;0;Kante;0;Gesamt;152115;RMV Ersteinbau;152115A;RMV Ersteinbau__________;Stk;ÖWAV AB 72 V2023;152115A;VDR;Gesteuerter Rollmeißelvortrieb;0;2;Erneuerung;;;;;;
L-G-RM;1521 Gesteuerter Rollmeisselvortrieb;RM;0;Kante;0;Gesamt;152115;RMV Wenden;152115B;RMV Wenden__________;Stk;ÖWAV AB 72 V2023;152115B;VDR;Gesteuerter Rollmeißelvortrieb;0;2;Erneuerung;;;;;;
L-G-RM;1521 Gesteuerter Rollmeisselvortrieb;RM;0;Kante;0;Gesamt;152115;RMV Umsetzen;152115C;RMV Umsetzen__________;Stk;ÖWAV AB 72 V2023;152115C;VDR;Gesteuerter Rollmeißelvortrieb;0;2;Erneuerung;;;;;;
L-G-RM;1521 Gesteuerter Rollmeisselvortrieb;RM;0;Kante;0;Gesamt;152115;RMV Bohrquerschnitt ändern;152115D;RMV Bohrquerschnitt ändern;Stk;ÖWAV AB 72 V2023;152115D;VDR;Gesteuerter Rollmeißelvortrieb;0;2;Erneuerung;;;;;;
L-G-RM;1521 Gesteuerter Rollmeisselvortrieb;RM;0;Kante;0;Gesamt;152116;Rollmeisselvortrieb Lockerboden;152116A;Rollmeisselvortrieb für DN 100 | Lockerboden AKL;m;ÖWAV AB 72 V2023;152116A;VDR;Gesteuerter Rollmeißelvortrieb;0;2;Erneuerung;;;;;;
L-G-RM;1521 Gesteuerter Rollmeisselvortrieb;RM;0;Kante;0;Gesamt;152116;Rollmeisselvortrieb Lockerboden;152116B;Rollmeisselvortrieb für DN 125 | Lockerboden AKL;m;ÖWAV AB 72 V2023;152116B;VDR;Gesteuerter Rollmeißelvortrieb;0;2;Erneuerung;;;;;;
L-G-RM;1521 Gesteuerter Rollmeisselvortrieb;RM;0;Kante;0;Gesamt;152116;Rollmeisselvortrieb Lockerboden;152116C;Rollmeisselvortrieb für DN 150 | Lockerboden AKL;m;ÖWAV AB 72 V2023;152116C;VDR;Gesteuerter Rollmeißelvortrieb;0;2;Erneuerung;;;;;;
L-G-RM;1521 Gesteuerter Rollmeisselvortrieb;RM;0;Kante;0;Gesamt;152116;Rollmeisselvortrieb Lockerboden;152116D;Rollmeisselvortrieb für DN 200 | Lockerboden AKL;m;ÖWAV AB 72 V2023;152116D;VDR;Gesteuerter Rollmeißelvortrieb;0;2;Erneuerung;;;;;;
L-G-RM;1521 Gesteuerter Rollmeisselvortrieb;RM;0;Kante;0;Gesamt;152116;Rollmeisselvortrieb Lockerboden;152116E;Rollmeisselvortrieb für DN 250 | Lockerboden AKL;m;ÖWAV AB 72 V2023;152116E;VDR;Gesteuerter Rollmeißelvortrieb;0;2;Erneuerung;;;;;;
L-G-RM;1521 Gesteuerter Rollmeisselvortrieb;RM;0;Kante;0;Gesamt;152116;Rollmeisselvortrieb Lockerboden;152116F;Rollmeisselvortrieb für DN 300 | Lockerboden AKL;m;ÖWAV AB 72 V2023;152116F;VDR;Gesteuerter Rollmeißelvortrieb;0;2;Erneuerung;;;;;;
L-G-RM;1521 Gesteuerter Rollmeisselvortrieb;RM;0;Kante;0;Gesamt;152116;Rollmeisselvortrieb Lockerboden;152116G;Rollmeisselvortrieb für DN 400 | Lockerboden AKL;m;ÖWAV AB 72 V2023;152116G;VDR;Gesteuerter Rollmeißelvortrieb;0;2;Erneuerung;;;;;;
L-G-RM;1521 Gesteuerter Rollmeisselvortrieb;RM;0;Kante;0;Gesamt;152116;Az Rollmeisselvortrieb für DN x | brüchiger Fels AKBF;152116H;Az Rollmeisselvortrieb für DN x | brüchiger Fels AKBF;m;ÖWAV AB 72 V2023;152116H;VDR;Gesteuerter Rollmeißelvortrieb;0;2;Erneuerung;;;;;;
L-G-RM;1521 Gesteuerter Rollmeisselvortrieb;RM;0;Kante;0;Gesamt;152116;Az Rollmeisselvortrieb für DN x | fester Fels AKF;152116I;Az Rollmeisselvortrieb für DN x | fester Fels AKF;m;ÖWAV AB 72 V2023;152116I;VDR;Gesteuerter Rollmeißelvortrieb;0;2;Erneuerung;;;;;;
L-G-RM;1521 Gesteuerter Rollmeisselvortrieb;RM;0;Kante;0;Gesamt;152116;Az Rollmeisselvortrieb für DN x | Schöpfboden AKL-S;152116J;Az Rollmeisselvortrieb für DN x | Schöpfboden AKL-S;m;ÖWAV AB 72 V2023;152116J;VDR;Gesteuerter Rollmeißelvortrieb;0;2;Erneuerung;;;;;;
L-G-RM;1521 Gesteuerter Rollmeisselvortrieb;RM;0;Kante;0;Gesamt;152120;Az RMV für DN x | Erschw. rollige Böden;152120A;Az RMV für DN x | Erschw. rollige Böden;m;ÖWAV AB 72 V2023;152120A;VDR;Gesteuerter Rollmeißelvortrieb;0;2;Erneuerung;;;;;;
L-G-RM;1521 Gesteuerter Rollmeisselvortrieb;RM;0;Kante;0;Gesamt;152120;Az RMV für DN x | Erschw. Findlinge;152120B;Az RMV für DN x | Erschw. Findlinge;m;ÖWAV AB 72 V2023;152120B;VDR;Gesteuerter Rollmeißelvortrieb;0;2;Erneuerung;;;;;;
L-G-RM;1521 Gesteuerter Rollmeisselvortrieb;RM;0;Kante;0;Gesamt;152120;Az RMV für DN x | Erschw. Beton | Mauerwerk;152120C;Az RMV für DN x | Erschw. Beton | Mauerwerk;m;ÖWAV AB 72 V2023;152120C;VDR;Gesteuerter Rollmeißelvortrieb;0;2;Erneuerung;;;;;;
L-G-RM;1521 Gesteuerter Rollmeisselvortrieb;RM;0;Kante;0;Gesamt;152120;Az RMV für DN x | Erschw. stark durchl. Böden;152120D;Az RMV für DN x | Erschw. stark durchl. Böden;m;ÖWAV AB 72 V2023;152120D;VDR;Gesteuerter Rollmeißelvortrieb;0;2;Erneuerung;;;;;;
L-G-RM;1521 Gesteuerter Rollmeisselvortrieb;RM;0;Kante;0;Gesamt;152121;Az RMV Durchörtern von unbewehrten Wänden;152121A;Az RMV Durchörtern von unbewehrten Wänden;Stk;ÖWAV AB 72 V2023;152121A;VDR;Gesteuerter Rollmeißelvortrieb;0;2;Erneuerung;;;;;;
L-G-RM;1521 Gesteuerter Rollmeisselvortrieb;RM;0;Kante;0;Gesamt;152121;Az RMV Durchörtern von bewehrten Wänden;152121B;Az RMV Durchörtern von bewehrten Wänden;Stk;ÖWAV AB 72 V2023;152121B;VDR;Gesteuerter Rollmeißelvortrieb;0;2;Erneuerung;;;;;;
L-G-RM;1521 Gesteuerter Rollmeisselvortrieb;RM;0;Kante;0;Gesamt;152122;Laden u. Wegschaffen Spülgut RMV nach lfm-Bohrung;152122A;Laden u. Wegschaffen Spülgut RMV nach lfm-Bohrung;m;ÖWAV AB 72 V2023;152122A;VDR;Gesteuerter Rollmeißelvortrieb;0;2;Erneuerung;;;;;;
L-G-RM;1521 Gesteuerter Rollmeisselvortrieb;RM;0;Kante;0;Gesamt;152122;Laden u. Wegschaffen Spülgut RMV nach m3-Spülgut;152122B;Laden u. Wegschaffen Spülgut RMV nach m3-Spülgut;m3;ÖWAV AB 72 V2023;152122B;VDR;Gesteuerter Rollmeißelvortrieb;0;2;Erneuerung;;;;;;
L-G-RM;1521 Gesteuerter Rollmeisselvortrieb;RM;0;Kante;0;Gesamt;152123;Az RMV Gefällebohrung;152123A;Az RMV Gefällebohrung;m;ÖWAV AB 72 V2023;152123A;VDR;Gesteuerter Rollmeißelvortrieb;0;2;Erneuerung;;;;;;
L-G-RM;1521 Gesteuerter Rollmeisselvortrieb;RM;0;Kante;0;Gesamt;152124;Az RMV andere Ortungstechnik;152124A;Az RMV andere Ortungstechnik;m;ÖWAV AB 72 V2023;152124A;VDR;Gesteuerter Rollmeißelvortrieb;0;2;Erneuerung;;;;;;
L-G-VV;1525 Verdrängungsvortrieb;VV;0;Kante;0;Gesamt;152501;Einrichten Verdrängungsvortrieb;152501A;Einrichten Verdrängungsvortrieb;PA;ÖWAV AB 72 V2023;152501A;VDR;Verdrängungsvortrieb;0;2;Erneuerung;;;;;;
L-G-VV;1525 Verdrängungsvortrieb;VV;0;Kante;0;Gesamt;152501;Wiedereinrichten Verdrängungsvortrieb;152501B;Wiedereinrichten Verdrängungsvortrieb;PA;ÖWAV AB 72 V2023;152501B;VDR;Verdrängungsvortrieb;0;2;Erneuerung;;;;;;
L-G-VV;1525 Verdrängungsvortrieb;VV;0;Kante;0;Gesamt;152502;Auf- und Umstellen Verdrängungsvortrieb;152502A;Auf- und Umstellen Verdrängungsvortrieb;Stk;ÖWAV AB 72 V2023;152502A;VDR;Verdrängungsvortrieb;0;2;Erneuerung;;;;;;
L-G-VV;1525 Verdrängungsvortrieb;VV;0;Kante;0;Gesamt;152503;Zeitgebundene Kosten Verdrängungsvortrieb d;152503A;Zeitgebundene Kosten Verdrängungsvortrieb d;d;ÖWAV AB 72 V2023;152503A;VDR;Verdrängungsvortrieb;0;2;Erneuerung;;;;;;
L-G-VV;1525 Verdrängungsvortrieb;VV;0;Kante;0;Gesamt;152503;Zeitgebundene Kosten Verdrängungsvortrieb PA;152503B;Zeitgebundene Kosten Verdrängungsvortrieb PA;PA;ÖWAV AB 72 V2023;152503B;VDR;Verdrängungsvortrieb;0;2;Erneuerung;;;;;;
L-G-VV;1525 Verdrängungsvortrieb;VV;0;Kante;0;Gesamt;152504;Stillliegezeit Gerät u. Bedienung Verdrängungsvortrieb;152504A;Stillliegezeit Gerät u. Bedienung Verdrängungsvortrieb;h;ÖWAV AB 72 V2023;152504A;VDR;Verdrängungsvortrieb;0;2;Erneuerung;;;;;;
L-G-VV;1525 Verdrängungsvortrieb;VV;0;Kante;0;Gesamt;152505;Stillliegezeit Gerät Verdrängungsvortrieb;152505A;Stillliegezeit Gerät Verdrängungsvortrieb;d;ÖWAV AB 72 V2023;152505A;VDR;Verdrängungsvortrieb;0;2;Erneuerung;;;;;;
L-G-VV;1525 Verdrängungsvortrieb;VV;0;Kante;0;Gesamt;152506;Räumen Verdrängungsvortrieb;152506A;Räumen Verdrängungsvortrieb;PA;ÖWAV AB 72 V2023;152506A;VDR;Verdrängungsvortrieb;0;2;Erneuerung;;;;;;
L-G-VV;1525 Verdrängungsvortrieb;VV;0;Kante;0;Gesamt;152512;VV Startschacht;152512A;VV Startschacht__________;Stk;ÖWAV AB 72 V2023;152512A;VDR;Verdrängungsvortrieb;0;2;Erneuerung;;;;;;
L-G-VV;1525 Verdrängungsvortrieb;VV;0;Kante;0;Gesamt;152512;VV Zielschacht;152512B;VV Zielschacht__________;Stk;ÖWAV AB 72 V2023;152512B;VDR;Verdrängungsvortrieb;0;2;Erneuerung;;;;;;
L-G-VV;1525 Verdrängungsvortrieb;VV;0;Kante;0;Gesamt;152513;Az VV Schachtherst. Erschw. Schöpfboden AKL-S;152513A;Az VV Schachtherst. Erschw. Schöpfboden AKL-S;m3;ÖWAV AB 72 V2023;152513A;VDR;Verdrängungsvortrieb;0;2;Erneuerung;;;;;;
L-G-VV;1525 Verdrängungsvortrieb;VV;0;Kante;0;Gesamt;152513;Az VV Schachtherst. Erschw. brüchiger Fels AKBF;152513B;Az VV Schachtherst. Erschw. brüchiger Fels AKBF;m3;ÖWAV AB 72 V2023;152513B;VDR;Verdrängungsvortrieb;0;2;Erneuerung;;;;;;
L-G-VV;1525 Verdrängungsvortrieb;VV;0;Kante;0;Gesamt;152513;Az VV Schachtherst. Erschw. fester Fels AKF;152513C;Az VV Schachtherst. Erschw. fester Fels AKF;m3;ÖWAV AB 72 V2023;152513C;VDR;Verdrängungsvortrieb;0;2;Erneuerung;;;;;;
L-G-VV;1525 Verdrängungsvortrieb;VV;0;Kante;0;Gesamt;152515;VV Ansetzen;152515A;VV Ansetzen;Stk;ÖWAV AB 72 V2023;152515A;VDR;Verdrängungsvortrieb;0;2;Erneuerung;;;;;;
L-G-VV;1525 Verdrängungsvortrieb;VV;0;Kante;0;Gesamt;152516;Verdrängungsvortrieb für DN 80 | Lockerboden AKL;152516A;Verdrängungsvortrieb für DN 80 | Lockerboden AKL;m;ÖWAV AB 72 V2023;152516A;VDR;Verdrängungsvortrieb;0;2;Erneuerung;;;;;;
L-G-VV;1525 Verdrängungsvortrieb;VV;0;Kante;0;Gesamt;152516;Verdrängungsvortrieb für DN 100 | Lockerboden AKL;152516B;Verdrängungsvortrieb für DN 100 | Lockerboden AKL;m;ÖWAV AB 72 V2023;152516B;VDR;Verdrängungsvortrieb;0;2;Erneuerung;;;;;;
L-G-VV;1525 Verdrängungsvortrieb;VV;0;Kante;0;Gesamt;152516;Verdrängungsvortrieb für DN 125 | Lockerboden AKL;152516C;Verdrängungsvortrieb für DN 125 | Lockerboden AKL;m;ÖWAV AB 72 V2023;152516C;VDR;Verdrängungsvortrieb;0;2;Erneuerung;;;;;;
L-G-VV;1525 Verdrängungsvortrieb;VV;0;Kante;0;Gesamt;152516;Verdrängungsvortrieb für DN 150 | Lockerboden AKL;152516D;Verdrängungsvortrieb für DN 150 | Lockerboden AKL;m;ÖWAV AB 72 V2023;152516D;VDR;Verdrängungsvortrieb;0;2;Erneuerung;;;;;;
L-G-VV;1525 Verdrängungsvortrieb;VV;0;Kante;0;Gesamt;152516;Verdrängungsvortrieb für DN 200 | Lockerboden AKL;152516E;Verdrängungsvortrieb für DN 200 | Lockerboden AKL;m;ÖWAV AB 72 V2023;152516E;VDR;Verdrängungsvortrieb;0;2;Erneuerung;;;;;;
L-G-VV;1525 Verdrängungsvortrieb;VV;0;Kante;0;Gesamt;152517;Az Pilotbohrung VV Lockerboden AKL;152517;Az Pilotbohrung VV Lockerboden AKL;m;ÖWAV AB 72 V2023;152517;VDR;Verdrängungsvortrieb;0;2;Erneuerung;;;;;;
L-G-RV;1526 Rammvortrieb;RV;0;Kante;0;Gesamt;152601;Einrichten Rammvortrieb;152601A;Einrichten Rammvortrieb;PA;ÖWAV AB 72 V2023;152601A;VDR;Rammvortrieb;0;2;Erneuerung;;;;;;
L-G-RV;1526 Rammvortrieb;RV;0;Kante;0;Gesamt;152601;Wiedereinrichten Rammvortrieb;152601B;Wiedereinrichten Rammvortrieb;PA;ÖWAV AB 72 V2023;152601B;VDR;Rammvortrieb;0;2;Erneuerung;;;;;;
L-G-RV;1526 Rammvortrieb;RV;0;Kante;0;Gesamt;152602;Auf- und Umstellen Rammvortrieb;152602A;Auf- und Umstellen Rammvortrieb;Stk;ÖWAV AB 72 V2023;152602A;VDR;Rammvortrieb;0;2;Erneuerung;;;;;;
L-G-RV;1526 Rammvortrieb;RV;0;Kante;0;Gesamt;152603;Zeitgebundene Kosten Rammvortrieb d;152603A;Zeitgebundene Kosten Rammvortrieb d;d;ÖWAV AB 72 V2023;152603A;VDR;Rammvortrieb;0;2;Erneuerung;;;;;;
L-G-RV;1526 Rammvortrieb;RV;0;Kante;0;Gesamt;152603;Zeitgebundene Kosten Rammvortrieb PA;152603B;Zeitgebundene Kosten Rammvortrieb PA;PA;ÖWAV AB 72 V2023;152603B;VDR;Rammvortrieb;0;2;Erneuerung;;;;;;
L-G-RV;1526 Rammvortrieb;RV;0;Kante;0;Gesamt;152604;Stillliegezeit Gerät u. Bedienung Rammvortrieb;152604A;Stillliegezeit Gerät u. Bedienung Rammvortrieb;h;ÖWAV AB 72 V2023;152604A;VDR;Rammvortrieb;0;2;Erneuerung;;;;;;
L-G-RV;1526 Rammvortrieb;RV;0;Kante;0;Gesamt;152605;Stillliegezeit Gerät Rammvortrieb;152605A;Stillliegezeit Gerät Rammvortrieb;d;ÖWAV AB 72 V2023;152605A;VDR;Rammvortrieb;0;2;Erneuerung;;;;;;
L-G-RV;1526 Rammvortrieb;RV;0;Kante;0;Gesamt;152606;Räumen Rammvortrieb;152606A;Räumen Rammvortrieb;PA;ÖWAV AB 72 V2023;152606A;VDR;Rammvortrieb;0;2;Erneuerung;;;;;;
L-G-RV;1526 Rammvortrieb;RV;0;Kante;0;Gesamt;152607;RV Startschacht;152607A;RV Startschacht__________;Stk;ÖWAV AB 72 V2023;152607A;VDR;Rammvortrieb;0;2;Erneuerung;;;;;;
L-G-RV;1526 Rammvortrieb;RV;0;Kante;0;Gesamt;152607;RV Zielschacht;152607B;RV Zielschacht__________;Stk;ÖWAV AB 72 V2023;152607B;VDR;Rammvortrieb;0;2;Erneuerung;;;;;;
L-G-RV;1526 Rammvortrieb;RV;0;Kante;0;Gesamt;152608;Az RV Schachtherst. Erschwernis Schöpfboden AKL-S;152608A;Az RV Schachtherst. Erschwernis Schöpfboden AKL-S;m3;ÖWAV AB 72 V2023;152608A;VDR;Rammvortrieb;0;2;Erneuerung;;;;;;
L-G-RV;1526 Rammvortrieb;RV;0;Kante;0;Gesamt;152608;Az RV Schachtherst. Erschwernis brüchiger Fels AKBF;152608B;Az RV Schachtherst. Erschwernis brüchiger Fels AKBF;m3;ÖWAV AB 72 V2023;152608B;VDR;Rammvortrieb;0;2;Erneuerung;;;;;;
L-G-RV;1526 Rammvortrieb;RV;0;Kante;0;Gesamt;152608;Az RV Schachtherst. Erschwernis fester Fels AKF;152608C;Az RV Schachtherst. Erschwernis fester Fels AKF;m3;ÖWAV AB 72 V2023;152608C;VDR;Rammvortrieb;0;2;Erneuerung;;;;;;
L-G-RV;1526 Rammvortrieb;RV;0;Kante;0;Gesamt;152610;RV Ansetzen;152610A;RV Ansetzen;Stk;ÖWAV AB 72 V2023;152610A;VDR;Rammvortrieb;0;2;Erneuerung;;;;;;
L-G-RV;1526 Rammvortrieb;RV;0;Kante;0;Gesamt;152615;Rammvortrieb für DN 150 | Lockerboden AKL;152615A;Rammvortrieb für DN 150 | Lockerboden AKL;m;ÖWAV AB 72 V2023;152615A;VDR;Rammvortrieb;0;2;Erneuerung;;;;;;
L-G-RV;1526 Rammvortrieb;RV;0;Kante;0;Gesamt;152615;Rammvortrieb für DN 200 | Lockerboden AKL;152615B;Rammvortrieb für DN 200 | Lockerboden AKL;m;ÖWAV AB 72 V2023;152615B;VDR;Rammvortrieb;0;2;Erneuerung;;;;;;
L-G-RV;1526 Rammvortrieb;RV;0;Kante;0;Gesamt;152615;Rammvortrieb für DN 250 | Lockerboden AKL;152615C;Rammvortrieb für DN 250 | Lockerboden AKL;m;ÖWAV AB 72 V2023;152615C;VDR;Rammvortrieb;0;2;Erneuerung;;;;;;
L-G-RV;1526 Rammvortrieb;RV;0;Kante;0;Gesamt;152615;Rammvortrieb für DN 300 | Lockerboden AKL;152615D;Rammvortrieb für DN 300 | Lockerboden AKL;m;ÖWAV AB 72 V2023;152615D;VDR;Rammvortrieb;0;2;Erneuerung;;;;;;
L-G-RV;1526 Rammvortrieb;RV;0;Kante;0;Gesamt;152615;Rammvortrieb für DN 400 | Lockerboden AKL;152615E;Rammvortrieb für DN 400 | Lockerboden AKL;m;ÖWAV AB 72 V2023;152615E;VDR;Rammvortrieb;0;2;Erneuerung;;;;;;
L-G-RV;1526 Rammvortrieb;RV;0;Kante;0;Gesamt;152616;Az RV für DN & Erschw. Durchörterung Findling;152616A;Az RV für DN & Erschw. Durchörterung Findling;m;ÖWAV AB 72 V2023;152616A;VDR;Rammvortrieb;0;2;Erneuerung;;;;;;
L-G-RV;1526 Rammvortrieb;RV;0;Kante;0;Gesamt;152616;Az RV für DN & Erschw. Ausspülen Findling;152616B;Az RV für DN & Erschw. Ausspülen Findling;h;ÖWAV AB 72 V2023;152616B;VDR;Rammvortrieb;0;2;Erneuerung;;;;;;
L-G-RV;1526 Rammvortrieb;RV;0;Kante;0;Gesamt;152616;Az RV für DN & Erschw. Ausspülen klebrige Böden;152616C;Az RV für DN & Erschw. Ausspülen klebrige Böden;h;ÖWAV AB 72 V2023;152616C;VDR;Rammvortrieb;0;2;Erneuerung;;;;;;
L-G-RV;1526 Rammvortrieb;RV;0;Kante;0;Gesamt;152617;Az RV Durchörtern von unbewehrten Wänden;152617A;Az RV Durchörtern von unbewehrten Wänden;Stk;ÖWAV AB 72 V2023;152617A;VDR;Rammvortrieb;0;2;Erneuerung;;;;;;
L-G-RV;1526 Rammvortrieb;RV;0;Kante;0;Gesamt;152617;Az RV Durchörtern von bewehrten Wänden;152617B;Az RV Durchörtern von bewehrten Wänden;Stk;ÖWAV AB 72 V2023;152617B;VDR;Rammvortrieb;0;2;Erneuerung;;;;;;
L-G-RV;1526 Rammvortrieb;RV;0;Kante;0;Gesamt;152618;RV Produktenrohr liefern und einschieben;152618A;RV Produktenrohr liefern und einschieben;m;ÖWAV AB 72 V2023;152618A;VDR;Rammvortrieb;0;2;Erneuerung;;;;;;
L-G-RV;1526 Rammvortrieb;RV;0;Kante;0;Gesamt;152619;RV Ringraum verfüllen;152619A;RV Ringraum verfüllen;m;ÖWAV AB 72 V2023;152619A;VDR;Rammvortrieb;0;2;Erneuerung;;;;;;
L-G-RV;1526 Rammvortrieb;RV;0;Kante;0;Gesamt;152620;RV Ringspalt verfüllen >DN 800;152620A;RV Ringspalt verfüllen >DN 800;m;ÖWAV AB 72 V2023;152620A;VDR;Rammvortrieb;0;2;Erneuerung;;;;;;
L-G-RB;1527 Rohrvortrieb bemannt;RB;0;Kante;0;Gesamt;152701;Einrichten Rohrvortrieb bemannt;152701A;Einrichten Rohrvortrieb bemannt;PA;ÖWAV AB 72 V2023;152701A;VDR;Rohrvortrieb bemannt;0;2;Erneuerung;;;;;;
L-G-RB;1527 Rohrvortrieb bemannt;RB;0;Kante;0;Gesamt;152701;Wiedereinrichten Rohrvortrieb bemannt;152701B;Wiedereinrichten Rohrvortrieb bemannt;PA;ÖWAV AB 72 V2023;152701B;VDR;Rohrvortrieb bemannt;0;2;Erneuerung;;;;;;
L-G-RB;1527 Rohrvortrieb bemannt;RB;0;Kante;0;Gesamt;152702;Auf- und Umstellen Rohrvortrieb bemannt;152702A;Auf- und Umstellen Rohrvortrieb bemannt;Stk;ÖWAV AB 72 V2023;152702A;VDR;Rohrvortrieb bemannt;0;2;Erneuerung;;;;;;
L-G-RB;1527 Rohrvortrieb bemannt;RB;0;Kante;0;Gesamt;152703;Zeitgebundene Kosten Rohrvortrieb bemannt d;152703A;Zeitgebundene Kosten Rohrvortrieb bemannt d;d;ÖWAV AB 72 V2023;152703A;VDR;Rohrvortrieb bemannt;0;2;Erneuerung;;;;;;
L-G-RB;1527 Rohrvortrieb bemannt;RB;0;Kante;0;Gesamt;152703;Zeitgebundene Kosten Rohrvortrieb bemannt PA;152703B;Zeitgebundene Kosten Rohrvortrieb bemannt PA;PA;ÖWAV AB 72 V2023;152703B;VDR;Rohrvortrieb bemannt;0;2;Erneuerung;;;;;;
L-G-RB;1527 Rohrvortrieb bemannt;RB;0;Kante;0;Gesamt;152704;Stillliegezeit Gerät u. Bedienung Rohrvortrieb bemannt;152704A;Stillliegezeit Gerät u. Bedienung Rohrvortrieb bemannt;h;ÖWAV AB 72 V2023;152704A;VDR;Rohrvortrieb bemannt;0;2;Erneuerung;;;;;;
L-G-RB;1527 Rohrvortrieb bemannt;RB;0;Kante;0;Gesamt;152705;Stillliegezeit Gerät Rohrvortrieb bemannt;152705A;Stillliegezeit Gerät Rohrvortrieb bemannt;d;ÖWAV AB 72 V2023;152705A;VDR;Rohrvortrieb bemannt;0;2;Erneuerung;;;;;;
L-G-RB;1527 Rohrvortrieb bemannt;RB;0;Kante;0;Gesamt;152706;Räumen Rohrvortrieb bemannt;152706A;Räumen Rohrvortrieb bemannt;PA;ÖWAV AB 72 V2023;152706A;VDR;Rohrvortrieb bemannt;0;2;Erneuerung;;;;;;
L-G-RB;1527 Rohrvortrieb bemannt;RB;0;Kante;0;Gesamt;152710;RB Startschacht;152710A;RB Startschacht__________;Stk;ÖWAV AB 72 V2023;152710A;VDR;Rohrvortrieb bemannt;0;2;Erneuerung;;;;;;
L-G-RB;1527 Rohrvortrieb bemannt;RB;0;Kante;0;Gesamt;152710;RB Zielschacht;152710B;RB Zielschacht__________;Stk;ÖWAV AB 72 V2023;152710B;VDR;Rohrvortrieb bemannt;0;2;Erneuerung;;;;;;
L-G-RB;1527 Rohrvortrieb bemannt;RB;0;Kante;0;Gesamt;152712;Az RB Schachtherst. Erschwernis Schöpfboden AKL-S;152712A;Az RB Schachtherst. Erschwernis Schöpfboden AKL-S;m3;ÖWAV AB 72 V2023;152712A;VDR;Rohrvortrieb bemannt;0;2;Erneuerung;;;;;;
L-G-RB;1527 Rohrvortrieb bemannt;RB;0;Kante;0;Gesamt;152712;Az RB Schachtherst. Erschwernis brüchiger Fels AKBF;152712B;Az RB Schachtherst. Erschwernis brüchiger Fels AKBF;m3;ÖWAV AB 72 V2023;152712B;VDR;Rohrvortrieb bemannt;0;2;Erneuerung;;;;;;
L-G-RB;1527 Rohrvortrieb bemannt;RB;0;Kante;0;Gesamt;152712;Az RB Schachtherst. Erschwernis fester Fels AKF;152712C;Az RB Schachtherst. Erschwernis fester Fels AKF;m3;ÖWAV AB 72 V2023;152712C;VDR;Rohrvortrieb bemannt;0;2;Erneuerung;;;;;;
L-G-RB;1527 Rohrvortrieb bemannt;RB;0;Kante;0;Gesamt;152715;RB Ersteinbau;152715A;RB Ersteinbau;Stk;ÖWAV AB 72 V2023;152715A;VDR;Rohrvortrieb bemannt;0;2;Erneuerung;;;;;;
L-G-RB;1527 Rohrvortrieb bemannt;RB;0;Kante;0;Gesamt;152715;RB Wenden;152715B;RB Wenden;Stk;ÖWAV AB 72 V2023;152715B;VDR;Rohrvortrieb bemannt;0;2;Erneuerung;;;;;;
L-G-RB;1527 Rohrvortrieb bemannt;RB;0;Kante;0;Gesamt;152715;RB Umsetzen;152715C;RB Umsetzen;Stk;ÖWAV AB 72 V2023;152715C;VDR;Rohrvortrieb bemannt;0;2;Erneuerung;;;;;;
L-G-RB;1527 Rohrvortrieb bemannt;RB;0;Kante;0;Gesamt;152715;Az RB Rohrquerschnittsänderung;152715D;Az RB Rohrquerschnittsänderung;Stk;ÖWAV AB 72 V2023;152715D;VDR;Rohrvortrieb bemannt;0;2;Erneuerung;;;;;;
L-G-RB;1527 Rohrvortrieb bemannt;RB;0;Kante;0;Gesamt;152716;Rohrvortrieb bemannt Lockerboden AKL;152716A;Rohrvortrieb bemannt für DN 1200 | Lockerboden AKL;m;ÖWAV AB 72 V2023;152716A;VDR;Rohrvortrieb bemannt;0;2;Erneuerung;;;;;;
L-G-RB;1527 Rohrvortrieb bemannt;RB;0;Kante;0;Gesamt;152716;Rohrvortrieb bemannt Lockerboden AKL;152716B;Rohrvortrieb bemannt für DN 1400 | Lockerboden AKL;m;ÖWAV AB 72 V2023;152716B;VDR;Rohrvortrieb bemannt;0;2;Erneuerung;;;;;;
L-G-RB;1527 Rohrvortrieb bemannt;RB;0;Kante;0;Gesamt;152716;Rohrvortrieb bemannt Lockerboden AKL;152716C;Rohrvortrieb bemannt für DN 1500 | Lockerboden AKL;m;ÖWAV AB 72 V2023;152716C;VDR;Rohrvortrieb bemannt;0;2;Erneuerung;;;;;;
L-G-RB;1527 Rohrvortrieb bemannt;RB;0;Kante;0;Gesamt;152716;Rohrvortrieb bemannt Lockerboden AKL;152716D;Rohrvortrieb bemannt für DN 1600 | Lockerboden AKL;m;ÖWAV AB 72 V2023;152716D;VDR;Rohrvortrieb bemannt;0;2;Erneuerung;;;;;;
L-G-RB;1527 Rohrvortrieb bemannt;RB;0;Kante;0;Gesamt;152716;Rohrvortrieb bemannt Lockerboden AKL;152716E;Rohrvortrieb bemannt für DN 1800 | Lockerboden AKL;m;ÖWAV AB 72 V2023;152716E;VDR;Rohrvortrieb bemannt;0;2;Erneuerung;;;;;;
L-G-RB;1527 Rohrvortrieb bemannt;RB;0;Kante;0;Gesamt;152716;Rohrvortrieb bemannt Lockerboden AKL;152716F;Rohrvortrieb bemannt für DN 2000 | Lockerboden AKL;m;ÖWAV AB 72 V2023;152716F;VDR;Rohrvortrieb bemannt;0;2;Erneuerung;;;;;;
L-G-RB;1527 Rohrvortrieb bemannt;RB;0;Kante;0;Gesamt;152716;Rohrvortrieb bemannt Lockerboden AKL;152716G;Rohrvortrieb bemannt für DN 2200 | Lockerboden AKL;m;ÖWAV AB 72 V2023;152716G;VDR;Rohrvortrieb bemannt;0;2;Erneuerung;;;;;;
L-G-RB;1527 Rohrvortrieb bemannt;RB;0;Kante;0;Gesamt;152716;Rohrvortrieb bemannt Lockerboden AKL;152716H;Rohrvortrieb bemannt für DN 2400 | Lockerboden AKL;m;ÖWAV AB 72 V2023;152716H;VDR;Rohrvortrieb bemannt;0;2;Erneuerung;;;;;;
L-G-RB;1527 Rohrvortrieb bemannt;RB;0;Kante;0;Gesamt;152716;Rohrvortrieb bemannt Lockerboden AKL;152716I;Rohrvortrieb bemannt für DN 2500 | Lockerboden AKL;m;ÖWAV AB 72 V2023;152716I;VDR;Rohrvortrieb bemannt;0;2;Erneuerung;;;;;;
L-G-RB;1527 Rohrvortrieb bemannt;RB;0;Kante;0;Gesamt;152716;Rohrvortrieb bemannt Lockerboden AKL;152716J;Rohrvortrieb bemannt für DN x Lockerboden AKL;m;ÖWAV AB 72 V2023;152716J;VDR;Rohrvortrieb bemannt;0;2;Erneuerung;;;;;;
L-G-RB;1527 Rohrvortrieb bemannt;RB;0;Kante;0;Gesamt;152716;Az Rohrvortrieb bemannt f. klebrigen Boden AKL-K;152716K;Az Rohrvortrieb bemannt f. klebrigen Boden AKL-_K__________;m;ÖWAV AB 72 V2023;152716K;VDR;Rohrvortrieb bemannt;0;2;Erneuerung;;;;;;
L-G-RB;1527 Rohrvortrieb bemannt;RB;0;Kante;0;Gesamt;152716;Az Rohrvortrieb bemannt brüchiger Fels AKBF;152716L;Az Rohrvortrieb bemannt brüchiger Fels AKBF | für D__________;m;ÖWAV AB 72 V2023;152716L;VDR;Rohrvortrieb bemannt;0;2;Erneuerung;;;;;;
L-G-RB;1527 Rohrvortrieb bemannt;RB;0;Kante;0;Gesamt;152716;Az Rohrvortrieb bemannt fester Fels AKF;152716M;Az Rohrvortrieb bemannt fester Fels AKF | für DN__________;m;ÖWAV AB 72 V2023;152716M;VDR;Rohrvortrieb bemannt;0;2;Erneuerung;;;;;;
L-G-RB;1527 Rohrvortrieb bemannt;RB;0;Kante;0;Gesamt;152720;Az RB für DN x Erschwernis rollige Böden;152720A;Az RB für DN x Erschwernis rollige Böden;m;ÖWAV AB 72 V2023;152720A;VDR;Rohrvortrieb bemannt;0;2;Erneuerung;;;;;;
L-G-RB;1527 Rohrvortrieb bemannt;RB;0;Kante;0;Gesamt;152720;Az RB für DN x Erschwernis Findlinge;152720B;Az RB für DN x Erschwernis Findlinge;m;ÖWAV AB 72 V2023;152720B;VDR;Rohrvortrieb bemannt;0;2;Erneuerung;;;;;;
L-G-RB;1527 Rohrvortrieb bemannt;RB;0;Kante;0;Gesamt;152720;Az RB für DN x Erschwernis Betonabbruch;152720C;Az RB für DN x Erschwernis Betonabbruch;m;ÖWAV AB 72 V2023;152720C;VDR;Rohrvortrieb bemannt;0;2;Erneuerung;;;;;;
L-G-RB;1527 Rohrvortrieb bemannt;RB;0;Kante;0;Gesamt;152720;Az RB für DN x Erschwernis Stahlbetonabbruch;152720D;Az RB für DN x Erschwernis Stahlbetonabbruch;m;ÖWAV AB 72 V2023;152720D;VDR;Rohrvortrieb bemannt;0;2;Erneuerung;;;;;;
L-G-RB;1527 Rohrvortrieb bemannt;RB;0;Kante;0;Gesamt;152720;Az RB für DN x Erschwernis Mauerwerkabbruch;152720E;Az RB für DN x Erschwernis Mauerwerkabbruch;m;ÖWAV AB 72 V2023;152720E;VDR;Rohrvortrieb bemannt;0;2;Erneuerung;;;;;;
L-G-RB;1527 Rohrvortrieb bemannt;RB;0;Kante;0;Gesamt;152720;Az RB für DN x Erschwernis Holz;152720F;Az RB für DN x Erschwernis Holz;m;ÖWAV AB 72 V2023;152720F;VDR;Rohrvortrieb bemannt;0;2;Erneuerung;;;;;;
L-G-RB;1527 Rohrvortrieb bemannt;RB;0;Kante;0;Gesamt;152720;Az RB für DN x Erschwernis spezielle Lage des Hindernisse;152720G;Az RB für DN x Erschwernis spezielle Lage des Hindernisse;h;ÖWAV AB 72 V2023;152720G;VDR;Rohrvortrieb bemannt;0;2;Erneuerung;;;;;;
L-G-RB;1527 Rohrvortrieb bemannt;RB;0;Kante;0;Gesamt;152723;Az RB Durchörtern von unbew. Schachtwänden;152723A;Az RB Durchörtern von unbew. Schachtwänden;Stk;ÖWAV AB 72 V2023;152723A;VDR;Rohrvortrieb bemannt;0;2;Erneuerung;;;;;;
L-G-RB;1527 Rohrvortrieb bemannt;RB;0;Kante;0;Gesamt;152723;Az RB Durchörtern von bew. Schachtwänden;152723B;Az RB Durchörtern von bew. Schachtwänden;Stk;ÖWAV AB 72 V2023;152723B;VDR;Rohrvortrieb bemannt;0;2;Erneuerung;;;;;;
L-G-RB;1527 Rohrvortrieb bemannt;RB;0;Kante;0;Gesamt;152724;Az RB im Bogen;152724A;Az RB im Bogen;m;ÖWAV AB 72 V2023;152724A;VDR;Rohrvortrieb bemannt;0;2;Erneuerung;;;;;;
L-G-RB;1527 Rohrvortrieb bemannt;RB;0;Kante;0;Gesamt;152730;RB Ortsbrustsicherung;152730A;RB Ortsbrustsicherung für DN x__________;Stk;ÖWAV AB 72 V2023;152730A;VDR;Rohrvortrieb bemannt;0;2;Erneuerung;;;;;;
L-G-RB;1527 Rohrvortrieb bemannt;RB;0;Kante;0;Gesamt;152740;RB Wasserhaltung im Schild;152740A;RB Wasserhaltung im Schild;m;ÖWAV AB 72 V2023;152740A;VDR;Rohrvortrieb bemannt;0;2;Erneuerung;;;;;;
L-G-RB;1527 Rohrvortrieb bemannt;RB;0;Kante;0;Gesamt;152750;Az RB Gerinne herstellen;152750A;Az RB Gerinne herstellen;m;ÖWAV AB 72 V2023;152750A;VDR;Rohrvortrieb bemannt;0;2;Erneuerung;;;;;;
L-G-RB;1527 Rohrvortrieb bemannt;RB;0;Kante;0;Gesamt;152751;RB Produktenrohr liefern und einschieben;152751A;RB Produktenrohr liefern und einschieben;m;ÖWAV AB 72 V2023;152751A;VDR;Rohrvortrieb bemannt;0;2;Erneuerung;;;;;;
L-G-RB;1527 Rohrvortrieb bemannt;RB;0;Kante;0;Gesamt;152752;RB Ringraum verfüllen;152752A;RB Ringraum verfüllen;m;ÖWAV AB 72 V2023;152752A;VDR;Rohrvortrieb bemannt;0;2;Erneuerung;;;;;;
L-G-RB;1527 Rohrvortrieb bemannt;RB;0;Kante;0;Gesamt;152753;RB Ringspalt verfüllen;152753A;RB Ringspalt verfüllen;m;ÖWAV AB 72 V2023;152753A;VDR;Rohrvortrieb bemannt;0;2;Erneuerung;;;;;;
L-G-RB;1527 Rohrvortrieb bemannt;RB;0;Kante;0;Gesamt;152760;Schriftstücke | Pläne | Berechnungen RB Erstellung AN;152760A;Schriftstücke | Pläne | Berechnungen RB Erstellung AN;PA;ÖWAV AB 72 V2023;152760A;VDR;Rohrvortrieb bemannt;0;2;Erneuerung;;;;;;
L-G-RB;1540 Statische Berechnungen;RB;0;Kante;0;Gesamt;154001;Rohrstatik unterirdische Neuverlegung;154001A;Rohrstatik unterirdische Neuverlegung;PA;ÖWAV AB 72 V2023;154001A;ZNN;Rohrstatik;0;2;Erneuerung;;;;;;
L-G-RB;1540 Statische Berechnungen;RB;0;Kante;0;Gesamt;154001;Stützdruckberechnung unterirdische Neuverlegung;154001B;Stützdruckberechnung unterirdische Neuverlegung;PA;ÖWAV AB 72 V2023;154001B;ZNN;Stützdruckbemessung;0;2;Erneuerung;;;;;;
L-G-PM;9090 Verfahrensspezifische Prüfmaßnahmen Leitung Gesamt;PM;0;Kante;0;Gesamt;909001;Rückstellprobe Liner FS;909001A;Probeentnahme und Prüfung Schlauchlining Freispiegelleitung;Stk;ÖWAV AB 72 V2023;909001A;ZNN;Verfahrensspezifische Prüfmaßnahmen;0;1;Renovierung;;;;;;
L-G-PM;9090 Verfahrensspezifische Prüfmaßnahmen Leitung Gesamt;PM;0;Kante;0;Gesamt;909001;Rückstellprobe Liner DL;909001B;Probeentnahme und Prüfung Schlauchlining Druckleitung;Stk;ÖWAV AB 72 V2023;909001B;ZNN;Verfahrensspezifische Prüfmaßnahmen;0;1;Renovierung;;;;;;